## ORÇAMENTO
UNIVERSIDADE ESTADUAL DO MARANHÃO
PLANILHA: | ORÇAMENTO ANALÍTICO | [5 empty] | VALOR: | 791408.98
OBJETO: | MANUTENÇÃO PREDIAL
LOCAL: | Centro de Estudos Superiores de Santa Inês – CESSIN; Centro de Estudos Superiores de Zé Doca – CESZD; Centro de Estudos Superiores de Pinheiro – CESPI
DADOS: | ESH = 87,61% / ESM = 49,94% / BDI = 26,21%
FONTES: | SINAPI-MA-ABRIL-2017 / SEINFRA/CE - TABELA 024.1 / ORSE/SE - TABELA 20170201-00 / SICRO 2 - NOV/2016
ITEM | FONTE | DESCRIÇÃO DOS SERVIÇOS | UNID. | QUANT. | PREÇO UNITÁRIO |  | PREÇO TOTAL
| CÓDIGO |  |  |  | SEM BDI | COM BDI | SEM BDI | COM BDI
1.00 |  | SERVIÇOS POR DEMANDA |  |  |  |  | 621460.94 | 791408.98
1.01 |  | DEMOLIÇÕES E RETIRADAS |  |  |  |  | 38899.41 | 49113.22
1.01.01 | SINAPI - S - 73899/002 | DEMOLIÇÃO DE ALVENARIA DE TIJOLOS CERÂMICOS FURADOS | M3 | 9 | 60.92 | 76.89 | 548.28 | 692.01
1.01.02 | SINAPI - S - 72228 | RETIRADA DE ESTRUTURA DE MADEIRA COM TESOURAS PARA TELHAS CERAMICAS | M2 | 114 | 12.42 | 15.68 | 1415.88 | 1787.52
1.01.03 | SINAPI - S - 72224 | RETIRADA DE TELHAS DE CERAMICAS | M2 | 857 | 6.45 | 8.14 | 5527.65 | 6975.98
1.01.04 | COMPOSIÇÃO PRÓPRIA | RECOLOCACAO DE TELHAS CERAMICAS, CONSIDERANDO REAPROVEITAMENTO DE MATERIAL | M2 | 714 | 17.71 | 22.35 | 12644.94 | 15957.9
1.01.05 | SINAPI - S - 72238 | RETIRADA DE FORRO EM REGUAS DE PVC, INCLUSIVE RETIRADA DE PERFIS | M2 | 357 | 4.97 | 6.27 | 1774.29 | 2238.39
1.01.06 | SINAPI - S - 73802/001 | DEMOLICAO DE REVESTIMENTO DE ARGAMASSA DE CAL E AREIA | M2 | 321 | 5.37 | 6.78 | 1723.77 | 2176.38
1.01.07 | COMPOSIÇÃO PRÓPRIA | RETIRADA DE ESQUADRIAS | M2 | 143 | 10.72 | 13.53 | 1532.96 | 1934.79
1.01.08 | COMPOSIÇÃO PRÓPRIA | DEMOLIÇÃO DE PISO CERÂMICO OU LADRILHO | M2 | 1107 | 8.52 | 10.75 | 9431.64 | 11900.25
1.01.09 | SINAPI - S - 73859/002 | CAPINA E LIMPEZA MANUAL DE TERRENO | M2 | 5000 | 0.86 | 1.09 | 4300 | 5450
1.02 |  | CANTEIRO DE OBRAS |  |  |  |  | 3297.74 | 4162.3
1.02.01 | SINAPI - S - 85424 | ISOLAMENTO DE OBRA COM TELA PLASTICA COM MALHA DE 5MM E ESTRUTURA DE MADEIRA PONTALETEADA | M2 | 214 | 15.41 | 19.45 | 3297.74 | 4162.3
1.03 |  | TERRAPLENAGEM |  |  |  |  | 906.79 | 1145.72
1.03.01 | SICRO2 - 1 A 01 120 01 | ESCAVAÇÃO E CARGA DE MATERIAL DE 1A. CATEGORIA (BOTA-FORA) | M3 | 107 | 3.61 | 4.56 | 386.27 | 487.92
1.03.02 | SICRO2 - 5 S 09 001 07 | TRANSPORTE DE MATERIAL DE 1A. CATEGORIA, DMT 5,00KM (BOTA-FORA) | T.KM | 286 | 0.91 | 1.15 | 260.26 | 328.9
1.03.03 | SICRO2 - 5 S 09 001 07 | TRANSPORTE DE MATERIAL DE 1A. CATEGORIA, DMT 18,00KM (EMPRÉSTIMO) | T.KM | 286 | 0.91 | 1.15 | 260.26 | 328.9
1.04 |  | MOVIMENTO DE TERRA |  |  |  |  | 7544.57 | 9521.9
1.04.01 | SINAPI - S - 93358 | ESCAVAÇÃO MANUAL DE VALAS | M3 | 25 | 42.52 | 53.66 | 1063 | 1341.5
1.04.02 | SINAPI - S - 94099 | REGULARIZAÇÃO E COMPACTAÇÃO MANUAL DE FUNDO DE VALA, EM LOCAL COM NÍVEL BAIXO DE INTERFERÊNCIA | M2 | 37 | 1.66 | 2.1 | 61.42 | 77.7
1.04.03 | SINAPI - S - 73964/006 | REATERRO DE VALA COM COMPACTAÇÃO MANUAL | M3 | 15 | 32.25 | 40.7 | 483.75 | 610.5
1.04.04 | COMPOSIÇÃO PRÓPRIA | ATERRO INTERNO DA EDIFICAÇÃO, COMPACTADO MECANICAMENTE EM CAMADAS DE 20CM, COM MATERIAL DE EMPRÉSTIMO (AREIA) | M3 | 15 | 45.66 | 57.63 | 684.9 | 864.45
1.04.05 | COMPOSIÇÃO PRÓPRIA | CARGA MANUAL E REMOÇÃO MECANIZADA DE MATERIAL EXCEDENTE | M3 | 75 | 70.02 | 88.37 | 5251.5 | 6627.75
1.05 |  | INFRAESTRUTURA |  |  |  |  | 20738.97 | 26174.39
1.05.01 | COMPOSIÇÃO PRÓPRIA | ALICERCE EM ALVENARIA DE PEDRA ARGAMASSADA, TRAÇO 1:5 (CIMENTO E AREIA) | M3 | 16 | 200.77 | 253.39 | 3212.32 | 4054.24
1.05.02 | COMPOSIÇÃO PRÓPRIA | BALDRAME EM ALVENARIA DE PEDRA ARGAMASSADA, TRAÇO 1:5 (CIMENTO E AREIA) | M3 | 16 | 320.15 | 404.06 | 5122.4 | 6464.96
1.05.03 | SINAPI - S - 94968 | LASTRO DE CONCRETO MAGRO, TRAÇO 1:4,5:4,5 (CIMENTO / AREIA / BRITA 1) - PREPARO MECÂNICO | M3 | 16 | 213.28 | 269.18 | 3412.48 | 4306.88
1.05.04 | SINAPI - S - 5651 | FORMA PARA INFRAESTRUTURA EM TÁBUA DE MADEIRA, 05 UTILIZAÇÕES (FABRICAÇÃO, MONTAGEM E DESMONTAGEM) | M2 | 15 | 29.8 | 37.61 | 447 | 564.15
1.05.05 | SINAPI - S - 92418 | FORMA PARA INFRAESTRUTURA EM CHAPA DE MADEIRA COMPENSADA RESINADA, DE 1,10X2,20M, ESPESSURA 17MM, 04 UTILIZAÇÕES (FABRICAÇÃO, MONTAGEM E DESMONTAGEM) | M2 | 16 | 43.57 | 54.99 | 697.12 | 879.84
1.05.06 | SINAPI - S - 92916 | ARMAÇÃO DE INFRAESTRUTURA, DE EDIFICAÇÃO DE MÚLTIPLOS PAVIMENTOS, UTILIZANDO AÇO CA-50 DE 6,3MM - FORNECIMENTO / CORTE / DOBRA / COLOCAÇÃO | KG | 17 | 8.79 | 11.09 | 149.43 | 188.53
1.05.07 | SINAPI - S - 92917 | ARMAÇÃO DE INFRAESTRUTURA, DE EDIFICAÇÃO DE MÚLTIPLOS PAVIMENTOS, UTILIZANDO AÇO CA-50 DE 8,0MM - FORNECIMENTO / CORTE / DOBRA / COLOCAÇÃO | KG | 14 | 8.41 | 10.61 | 117.74 | 148.54
1.05.08 | SINAPI - S - 92915 | ARMAÇÃO DE INFRAESTRUTURA, DE EDIFICAÇÃO DE MÚLTIPLOS PAVIMENTOS, UTILIZANDO AÇO CA-60 DE 5,0MM - FORNECIMENTO / CORTE / DOBRA / COLOCAÇÃO | KG | 12 | 9.62 | 12.14 | 115.44 | 145.68
1.05.09 | COMPOSIÇÃO PRÓPRIA | CONCRETO USINADO BOMBEADO PARA INFRAESTRUTURA, FCK=30MPA, INCLUSIVE LANÇAMENTO E ADENSAMENTO | M3 | 17 | 439.12 | 554.21 | 7465.04 | 9421.57
1.06 |  | SUPRAESTRUTURA |  |  |  |  | 5077.68 | 6408.47
1.06.01 | SINAPI - S - 92418 | FORMA PARA SUPRAESTRUTURA EM CHAPA DE MADEIRA COMPENSADA RESINADA, DE 1,10X2,20M, ESPESSURA 17MM, 04 UTILIZAÇÕES (FABRICAÇÃO, MONTAGEM E DESMONTAGEM) | M2 | 14 | 43.57 | 54.99 | 609.98 | 769.86
1.06.02 | SINAPI - S - 92760 | ARMAÇÃO DE SUPRAESTRUTURA, DE EDIFICAÇÃO DE MÚLTIPLOS PAVIMENTOS, UTILIZANDO AÇO CA-50 DE 6,3MM - FORNECIMENTO / CORTE / DOBRA / COLOCAÇÃO | KG | 14 | 8.18 | 10.32 | 114.52 | 144.48
1.06.03 | SINAPI - S - 92761 | ARMAÇÃO DE SUPRAESTRUTURA, DE EDIFICAÇÃO DE MÚLTIPLOS PAVIMENTOS, UTILIZANDO AÇO CA-50 DE 8,0MM - FORNECIMENTO / CORTE / DOBRA / COLOCAÇÃO | KG | 14 | 7.94 | 10.02 | 111.16 | 140.28
1.06.04 | SINAPI - S - 92762 | ARMAÇÃO DE SUPRAESTRUTURA, DE EDIFICAÇÃO DE MÚLTIPLOS PAVIMENTOS, UTILIZANDO AÇO CA-50 DE 10,0MM - FORNECIMENTO / CORTE / DOBRA / COLOCAÇÃO | KG | 14 | 6.48 | 8.18 | 90.72 | 114.52
1.06.05 | SINAPI - S - 92763 | ARMAÇÃO DE SUPRAESTRUTURA, DE EDIFICAÇÃO DE MÚLTIPLOS PAVIMENTOS, UTILIZANDO AÇO CA-50 DE 12,5MM - FORNECIMENTO / CORTE / DOBRA / COLOCAÇÃO | KG | 14 | 5.43 | 6.85 | 76.02 | 95.9
1.06.06 | SINAPI - S - 92759 | ARMAÇÃO DE SUPRAESTRUTURA, DE EDIFICAÇÃO DE MÚLTIPLOS PAVIMENTOS, UTILIZANDO AÇO CA-60 DE 5,0MM - FORNECIMENTO / CORTE / DOBRA / COLOCAÇÃO | KG | 14 | 8.8 | 11.11 | 123.2 | 155.54
1.06.07 | COMPOSIÇÃO PRÓPRIA | CONCRETO USINADO BOMBEADO PARA SUPRAESTRUTURA, FCK=30MPA, INCLUSIVE LANÇAMENTO E ADENSAMENTO | M3 | 9 | 439.12 | 554.21 | 3952.08 | 4987.89
1.07 |  | PAREDES E PAINÉIS |  |  |  |  | 22612.88 | 28539.65
1.07.01 | SINAPI - S - 87504 | ALVENARIA DE VEDAÇÃO DE BLOCOS CERÂMICOS FURADOS DE 9X19X19CM (ESPESSURA 9CM), ASSENTADOS COM ARGAMASSA DE CIMENTO E AREIA TRAÇO 1:4 | M2 | 321 | 41.89 | 52.87 | 13446.69 | 16971.27
1.07.02 | SINAPI - S - 93184 | VERGA PREMOLDADA PARA PORTAS, COM ATÉ 1,50M DE VÃO | M | 36 | 16.41 | 20.71 | 590.76 | 745.56
1.07.03 | SINAPI - S - 93182 | VERGA PREMOLDADA PARA JANELAS, COM ATÉ 1,50M DE VÃO | M | 36 | 21.88 | 27.61 | 787.68 | 993.96
1.07.04 | COMPOSIÇÃO PRÓPRIA | DIVISÓRIA EM GRANITO CINZA ANDORINHA POLIDO, E=3CM, ASSENTADA COM ARGAMASSA TRAÇO 1:4, ARREMATE EM CIMENTO BRANCO | M2 | 11 | 410.35 | 517.9 | 4513.85 | 5696.9
1.07.05 | COMPOSIÇÃO PRÓPRIA | DIVISÓRIA EM PAINEL PVC, MONTANTE / RODAPÉ SIMPLES, PERFIL EM ALUMÍNIO | M2 | 21 | 155.9 | 196.76 | 3273.9 | 4131.96
1.08 |  | COBERTURA |  |  |  |  | 30387.57 | 45400.14
1.08.01 | COMPOSIÇÃO PRÓPRIA | ESTRUTURA EM MADEIRA APARELHADA, PARA TELHA ONDULADA DE FIBROCIMENTO, APOIADA EM LAJE OU PAREDE | M2 | 71 | 28.16 | 35.54 | 1999.36 | 2523.34
1.08.02 | SINAPI - S - 94210 | TELHAMENTO COM TELHA ONDULADA DE FIBROCIMENTO, ESPESSURA 6MM, COM RECOBRIMENTO LATERAL DE 1 1/4 DE ONDA, PARA TELHADO COM INCLINAÇÃO MÁXIMA DE 10º, COM ATÉ 02 ÁGUAS, INCLUSO IÇAMENTO | M2 | 143 | 36.3 | 45.81 | 5190.9 | 6550.83
1.08.03 | SINAPI - S - 94223 | CUMEEIRA PARA TELHA DE FIBROCIMENTO ONDULADA, ESPESSURA 6MM, INCLUSO ACESSÓRIOS DE FIXAÇÃO E IÇAMENTO | M | 50 | 46.19 | 58.3 | 2309.5 | 2915
1.08.04 | COMPOSIÇÃO PRÓPRIA | RUFO EM CONCRETO ARMADO, LARGURA 30CM, ESPESSURA 3CM | M | 71 | 18.77 | 23.69 | 1332.67 | 1681.99
1.08.05 | COMPOSIÇÃO PRÓPRIA | CHAPIM (PINGADEIRA) EM CONCRETO APARENTE, LARGURA 20CM, ESPESSURA 3CM | M | 214 | 11.88 | 14.99 | 2542.32 | 3207.86
1.08.06 | SINAPI - S - 92550 | FABRICAÇÃO E INSTALAÇÃO DE TESOURA INTEIRA EM MADEIRA NÃO APARELHADA, VÃO DE 8 M, PARA TELHA CERÂMICA | UN | 1 | 1365.31 | 1723.16 | 1365.31 | 1723.16
1.08.07 | SINAPI - S - 92567 | FABRICAÇÃO E INSTALAÇÃO DE ESTRUTURA PONTALETADA DE MADEIRA NÃO APARELHADA PARA TELHADOS | M2 | 21 | 23.09 | 29.14 | 484.89 | 611.94
1.08.08 | SINAPI - S - 92540 | TRAMA DE MADEIRA COMPOSTA POR RIPAS, CAIBROS E TERÇAS PARA TELHADOS | M2 | 71 | 57.97 | 73.16 | 4115.87 | 5194.36
1.08.09 | SINAPI - S - 94201 | TELHAMENTO COM TELHA CERÂMICA CAPA-CANAL, TIPO COLONIAL | M2 | 429 | 25.75 | 32.5 | 11046.75 | 13942.5
1.08.10 | SINAPI - S - 94220 | CUMEEIRA E ESPIGÃO PARA TELHA DE CONCRETO EMBOÇADA COM ARGAMASSA TRAÇO 1:2:9 (CIMENTO, CAL E AREIA), PARA TELHADOS | M | 107 | 52.2 | 65.88 | 5585.4 | 7049.16
1.09 |  | IMPERMEABILIZAÇÕES |  |  |  |  | 6739.01 | 8504.97
1.09.01 | SINAPI - S - 83732 | REGULARIZAÇÃO DE SUPERFÍCIES COM ARGAMASSA DE CIMENTO E AREIA, TRAÇO 1:3, E=1,5 CM, COM ADITIVO DE IMPERMEABILIZANTE | M2 | 14 | 23.25 | 29.34 | 325.5 | 410.76
1.09.02 | SINAPI - S - 74106/001 | IMPERMEABILIZAÇÃO DE ESTRUTURAS ENTERRADAS (FUNDAÇÕES), COM TINTA ASFÁLTICA, DUAS DEMÃOS | M2 | 14 | 7.22 | 9.11 | 101.08 | 127.54
1.09.04 | COMPOSIÇÃO PRÓPRIA | IMPERMEABILIZAÇÃO DE RESERVATÓRIO SUPERIOR | M3 | 35 | 62.89 | 79.37 | 2201.15 | 2777.95
1.09.05 | SINAPI - S - 83737 | IMPERMEABILIZAÇÃO DE LAJES DESCOBERTAS COM MANTA ASFÁLTICA (COM POLÍMEROS TIPO APP), E=3MM | M2 | 35 | 61.54 | 77.67 | 2153.9 | 2718.45
1.09.06 | SINAPI - S - 83737 | IMPERMEABILIZAÇÃO DE CALHAS DE CONCRETO COM MANTA ASFÁLTICA (COM POLÍMEROS TIPO APP), E=3MM | M2 | 17 | 61.54 | 77.67 | 1046.18 | 1320.39
1.09.07 | SINAPI - S - 6225 | IMPERMEABILIZAÇÃO DE PISOS MOLHADOS, COM EMULSÃO ASFÁLTICA COM ELASTÔMEROS, 03 DEMÃOS | M2 | 17 | 30.35 | 38.3 | 515.95 | 651.1
1.09.08 | SINAPI - S - 83732 | PROTEÇÃO MECÂNICA DE SUPERFÍCIES COM ARGAMASSA DE CIMENTO E AREIA, TRAÇO 1:3, E=1,5 CM, COM ADITIVO DE IMPERMEABILIZANTE | M2 | 17 | 23.25 | 29.34 | 395.25 | 498.78
1.10 |  | ESQUADRIAS |  |  |  |  | 23741.68 | 29964.35
1.10.01 |  | ESQUADRIAS EM MADEIRA |  |  |  |  | 9029.85 | 11396.58
1.10.01.01 | SINAPI - S - 90844 | KIT DE PORTA DE MADEIRA PARA PINTURA, SEMI-OCA (LEVE OU MÉDIA), PADRÃO MÉDIO, 90X210CM, ESPESSURA DE 3,5CM, ITENS INCLUSOS: DOBRADIÇAS, MOAGEM E INSTALAÇÃO DO BATENTE, FECHADURA COM EXECUÇÃO DO FURO | UN | 3 | 788.38 | 995.01 | 2365.14 | 2985.03
1.10.01.02 | SINAPI - S - 90843 | KIT DE PORTA DE MADEIRA PARA PINTURA, SEMI-OCA (LEVE OU MÉDIA), PADRÃO MÉDIO, 80X210CM, ESPESSURA DE 3,5CM, ITENS INCLUSOS: DOBRADIÇAS, MOAGEM E INSTALAÇÃO DO BATENTE, FECHADURA COM EXECUÇÃO DO FURO | UN | 3 | 766.91 | 967.92 | 2300.73 | 2903.76
1.10.01.03 | SINAPI - S - 90842 | KIT DE PORTA DE MADEIRA PARA PINTURA, SEMI-OCA (LEVE OU MÉDIA), PADRÃO MÉDIO, 70X210CM, ESPESSURA DE 3,5CM, ITENS INCLUSOS: DOBRADIÇAS, MOAGEM E INSTALAÇÃO DO BATENTE, FECHADURA COM EXECUÇÃO DO FURO | UN | 3 | 744.33 | 939.42 | 2232.99 | 2818.26
1.10.01.04 | SINAPI - S - 90841 | KIT DE PORTA DE MADEIRA PARA PINTURA, SEMI-OCA (LEVE OU MÉDIA), PADRÃO MÉDIO, 60X210CM, ESPESSURA DE 3,5CM, ITENS INCLUSOS: DOBRADIÇAS, MOAGEM E INSTALAÇÃO DO BATENTE, FECHADURA COM EXECUÇÃO DO FURO | UN | 3 | 710.33 | 896.51 | 2130.99 | 2689.53
1.10.02 |  | ESQUADRIAS EM ALUMÍNIO / VIDRO |  |  |  |  | 11821.56 | 14919.99
1.10.02.01 | SINAPI - S - 91338 | PORTA DE ALUMÍNIO DE ABRIRI, COM GUARNIÇÃO, FIXAÇÃO COM PARAFUSOS | M2 | 2 | 810.73 | 1023.22 | 1621.46 | 2046.44
1.10.02.02 | SINAPI - S - 73838/001 | PORTA DE VIDRO TEMPERADO, 0,9X2,10M, ESPESSURA 10MM, INCLUSIVE ACESSORIOS | UN | 2 | 1911.73 | 2412.79 | 3823.46 | 4825.58
1.10.02.03 | COMPOSIÇÃO PRÓPRIA | PORTA EM VIDRO TEMPERADO INCOLOR 10MM, 02 FOLHAS, DE CORRER, DIM. 3,50X2,50M, INCLUINDO FERRAGENS, COMPLETA | UN | 2 | 1707.54 | 2155.09 | 3415.08 | 4310.18
1.10.02.04 | SINAPI - S - 94576 | JANELA DE ALUMÍNIO DE CORRER, 2 FOLHAS, FIXAÇÃO COM PARAFUSO, VEDAÇÃO COM ESPUMA EXPANSIVA PU, COM VIDROS | M2 | 7 | 423.08 | 533.97 | 2961.56 | 3737.79
1.10.03 |  | ESQUADRIAS EM FERRO |  |  |  |  | 2049.84 | 2587.07
1.10.03.01 | COMPOSIÇÃO PRÓPRIA | PORTÃO EM METALON, DE ABRIR, DIM. 1,00X2,10M, INCLUINDO FERRAGENS, COMPLETO | UN | 1 | 772.83 | 975.39 | 772.83 | 975.39
1.10.03.02 | COMPOSIÇÃO PRÓPRIA | GRADE DE PROTEÇÃO EM METALON | M2 | 7 | 182.43 | 230.24 | 1277.01 | 1611.68
1.10.04 |  | ESQUADRIAS EM PVC |  |  |  |  | 840.43 | 1060.71
1.10.04.01 | COMPOSIÇÃO PRÓPRIA | PORTA EM PVC, PARA DIVISÓRIA, DE ABRIR, DIM. 0,90X2,10M, INCLUINDO FERRAGENS, COMPLETA | UN | 1 | 444.93 | 561.55 | 444.93 | 561.55
1.10.04.02 | COMPOSIÇÃO PRÓPRIA | PORTA EM PVC, PARA DIVISÓRIA, DE ABRIR, DIM. 0,80X2,10M, INCLUINDO FERRAGENS, COMPLETA | UN | 1 | 395.5 | 499.16 | 395.5 | 499.16
1.11 |  | INSTALAÇÕES ELÉTRICAS |  |  |  |  | 55290.41 | 69782.06
1.11.01 | SINAPI - S - 91854 | ELETRODUTO DE PVC FLEXÍVEL CORRUGADO DN 25MM (3/4") | M | 500 | 4.89 | 6.17 | 2445 | 3085
1.11.02 | SINAPI - S - 91856 | ELETRODUTO DE PVC FLEXÍVEL CORRUGADO DN 32MM (1") | M | 179 | 6.25 | 7.89 | 1118.75 | 1412.31
1.11.03 | COMPOSIÇÃO PRÓPRIA | ELETRODUTO EM PEAD FLEXÍVEL CORRUGADO 1 1/2", TIPO KANALEX OU SIMILAR | M | 50 | 15.44 | 19.49 | 772 | 974.5
1.11.04 | SINAPI - S - 73798/001 | ELETRODUTO EM PEAD FLEXÍVEL CORRUGADO 2", TIPO KANALEX OU SIMILAR | M | 36 | 19.68 | 24.84 | 708.48 | 894.24
1.11.05 | SINAPI - S - 93008 | ELETRODUTO DE PVC RÍGIDO ROSCÁVEL DN 50MM (1 1/2") | M | 54 | 8.44 | 10.65 | 455.76 | 575.1
1.11.06 | SINAPI - S - 91940 | CAIXA DE PASSAGEM PVC 4"X2" | UN | 11 | 7.76 | 9.79 | 85.36 | 107.69
1.11.07 | SINAPI - S - 91937 | CAIXA OCTOGONAL FUNDO MÓVEL PVC 3"X3" | UN | 14 | 5.57 | 7.03 | 77.98 | 98.42
1.11.08 | COMPOSIÇÃO PRÓPRIA | CAIXA DE PASSAGEM EM AÇO PINTADO, REF. CEMAR, DIM. 102X102X82MM | UN | 6 | 28.01 | 35.35 | 168.06 | 212.1
1.11.09 | COMPOSIÇÃO PRÓPRIA | CAIXA DE PASSAGEM EM ALVENARIA DE TIJOLO MACIÇO, DIM. 230X230X102MM, REVESTIDA INTERNAMENTE COM BARRA LISA (CIMENTO E AREIA, TRAÇO 1:4), COM TAMPA E FUNDO EM CONCRETO FCK=15MPA | UN | 4 | 216.47 | 273.21 | 865.88 | 1092.84
1.11.10 | COMPOSIÇÃO PRÓPRIA | CAIXA DE PASSAGEM EM ALVENARIA DE TIJOLO MACIÇO, DIM. 500X500X300MM, REVESTIDA INTERNAMENTE COM BARRA LISA (CIMENTO E AREIA, TRAÇO 1:4), COM TAMPA E FUNDO EM CONCRETO FCK=15MPA | UN | 1 | 504.13 | 636.26 | 504.13 | 636.26
1.11.11 | SINAPI - S - 91946 | SUPORTE PARAFUSADO COM PLACA DE ENCAIXE 4"X2" | UN | 3 | 5.04 | 6.36 | 15.12 | 19.08
1.11.12 | SINAPI - S - 91924 | CABO DE COBRE ISOLADO PVC 450/750V 1,5MM2 RESISTENTE A CHAMA | M | 161 | 1.34 | 1.69 | 215.74 | 272.09
1.11.13 | SINAPI - S - 91926 | CABO DE COBRE ISOLADO PVC 450/750V 2,5MM2 RESISTENTE A CHAMA | M | 161 | 2.65 | 3.34 | 426.65 | 537.74
1.11.14 | SINAPI - S - 91928 | CABO DE COBRE ISOLADO PVC 450/750V 4MM2 RESISTENTE A CHAMA | M | 161 | 3.78 | 4.77 | 608.58 | 767.97
1.11.15 | SINAPI - S - 91927 | CABO DE COBRE ISOLADO PVC 0,6/1KV 2,5MM2 RESISTENTE A CHAMA | M | 221 | 2.56 | 3.23 | 565.76 | 713.83
1.11.16 | SINAPI - S - 91929 | CABO DE COBRE ISOLADO PVC 0,6/1KV 4MM2 RESISTENTE A CHAMA | M | 161 | 3.58 | 4.52 | 576.38 | 727.72
1.11.17 | SINAPI - S - 91931 | CABO DE COBRE ISOLADO PVC 0,6/1KV 6MM2 RESISTENTE A CHAMA | M | 161 | 4.83 | 6.1 | 777.63 | 982.1
1.11.18 | SINAPI - S - 91935 | CABO DE COBRE ISOLADO PVC 0,6/1KV 16MM2 RESISTENTE A CHAMA | M | 125 | 11.52 | 14.54 | 1440 | 1817.5
1.11.19 | SINAPI - S - 92984 | CABO DE COBRE ISOLADO PVC 0,6/1KV 25MM2 RESISTENTE A CHAMA | M | 86 | 12.75 | 16.09 | 1096.5 | 1383.74
1.11.20 | SINAPI - S - 92986 | CABO DE COBRE ISOLADO PVC 0,6/1KV 35MM2 RESISTENTE A CHAMA | M | 86 | 17.17 | 21.67 | 1476.62 | 1863.62
1.11.21 | SINAPI - S - 92988 | CABO DE COBRE ISOLADO PVC 0,6/1KV 50MM2 RESISTENTE A CHAMA | M | 29 | 24.04 | 30.34 | 697.16 | 879.86
1.11.22 | COMPOSIÇÃO PRÓPRIA | QUADRO DE MEDIÇÃO EM CHAPA DE AÇO GALVANIZADO, PADRÃO CEMAR, COM BARRAMENTO | UN | 3 | 342.04 | 431.69 | 1026.12 | 1295.07
1.11.23 | COMPOSIÇÃO PRÓPRIA | QUADRO DE COMANDO EM CHAPA DE AÇO GALVANIZADO, DIM. 800X600X250MM, COM FLANGE E PLACA DE MONTAGEM | UN | 1 | 631.74 | 797.32 | 631.74 | 797.32
1.11.24 | SINAPI - S - 74131/004 | QUADRO DE DISTRIBUIÇÃO EM CHAPA DE AÇO GALVANIZADO, DE EMBUTIR, DISJUNTOR GERAL, COMPACTO, 18DIN/100A | UN | 3 | 377.48 | 476.42 | 1132.44 | 1429.26
1.11.25 | SINAPI - S - 74131/005 | QUADRO DE DISTRIBUIÇÃO EM CHAPA DE AÇO GALVANIZADO, DE EMBUTIR, DISJUNTOR GERAL, COMPACTO, 24DIN/100A | UN | 3 | 436.92 | 551.44 | 1310.76 | 1654.32
1.11.26 | SINAPI - S - 74131/006 | QUADRO DE DISTRIBUIÇÃO EM CHAPA DE AÇO GALVANIZADO, DE EMBUTIR, DISJUNTOR GERAL, COMPACTO, 30DIN/100A | UN | 3 | 876.38 | 1106.08 | 2629.14 | 3318.24
1.11.27 | SINAPI - S - 74131/008 | QUADRO DE DISTRIBUIÇÃO EM CHAPA DE AÇO GALVANIZADO, DE EMBUTIR, DISJUNTOR GERAL, COMPACTO, 42DIN/100A | UN | 3 | 1061.52 | 1339.74 | 3184.56 | 4019.22
1.11.28 | COMPOSIÇÃO PRÓPRIA | QUADRO DE DISTRIBUIÇÃO EM CHAPA DE AÇO GALVANIZADO, DE EMBUTIR, DISJUNTOR GERAL, COMPACTO, 54DIN/100A | UN | 3 | 1287.14 | 1624.5 | 3861.42 | 4873.5
1.11.29 | SINAPI - S - 74130/001 | DISJUNTOR UNIPOLAR PADRÃO DIN 10A | UN | 14 | 11.31 | 14.27 | 158.34 | 199.78
1.11.30 | SINAPI - S - 74130/001 | DISJUNTOR UNIPOLAR PADRÃO DIN 16A | UN | 14 | 11.31 | 14.27 | 158.34 | 199.78
1.11.31 | SINAPI - S - 74130/004 | DISJUNTOR TRIPOLAR PADRÃO DIN 10A | UN | 7 | 74.14 | 93.57 | 518.98 | 654.99
1.11.32 | SINAPI - S - 74130/004 | DISJUNTOR TRIPOLAR PADRÃO DIN 20A | UN | 7 | 74.14 | 93.57 | 518.98 | 654.99
1.11.33 | SINAPI - S - 74130/004 | DISJUNTOR TRIPOLAR PADRÃO DIN 25A | UN | 3 | 74.14 | 93.57 | 222.42 | 280.71
1.11.34 | SINAPI - S - 74130/004 | DISJUNTOR TRIPOLAR PADRÃO DIN 32A | UN | 3 | 74.14 | 93.57 | 222.42 | 280.71
1.11.35 | SINAPI - S - 74130/004 | DISJUNTOR TRIPOLAR PADRÃO DIN 50A | UN | 1 | 74.14 | 93.57 | 74.14 | 93.57
1.11.36 | SINAPI - S - 74130/005 | DISJUNTOR TRIPOLAR PADRÃO DIN 70A | UN | 3 | 100.22 | 126.49 | 300.66 | 379.47
1.11.37 | SINAPI - S - 74130/005 | DISJUNTOR TRIPOLAR PADRÃO DIN 80A | UN | 3 | 100.22 | 126.49 | 300.66 | 379.47
1.11.38 | SINAPI - S - 74130/005 | DISJUNTOR TRIPOLAR PADRÃO DIN 100A | UN | 3 | 100.22 | 126.49 | 300.66 | 379.47
1.11.39 | COMPOSIÇÃO PRÓPRIA | DISJUNTOR TRIPOLAR EM CAIXA MOLDADA 25A | UN | 4 | 247.73 | 312.66 | 990.92 | 1250.64
1.11.40 | COMPOSIÇÃO PRÓPRIA | DISJUNTOR TRIPOLAR EM CAIXA MOLDADA 50A | UN | 3 | 282.71 | 356.81 | 848.13 | 1070.43
1.11.41 | SINAPI - S - 74130/010 | DISJUNTOR TRIPOLAR EM CAIXA MOLDADA 175A | UN | 4 | 457.73 | 577.7 | 1830.92 | 2310.8
1.11.42 | SINAPI - S - 74130/010 | DISJUNTOR TRIPOLAR EM CAIXA MOLDADA 200A | UN | 4 | 457.73 | 577.7 | 1830.92 | 2310.8
1.11.43 | SINAPI - S - 74130/008 | DISJUNTOR TRIPOLAR EM CAIXA MOLDADA 350A | UN | 2 | 1039.45 | 1311.89 | 2078.9 | 2623.78
1.11.44 | COMPOSIÇÃO PRÓPRIA | DPS 275V 8KA | UN | 9 | 100.24 | 126.51 | 902.16 | 1138.59
1.11.45 | COMPOSIÇÃO PRÓPRIA | DPS 275V 40KA | UN | 9 | 127.49 | 160.91 | 1147.41 | 1448.19
1.11.46 | COMPOSIÇÃO PRÓPRIA | DPS 275V 80KA | UN | 9 | 196.95 | 248.57 | 1772.55 | 2237.13
1.11.47 | COMPOSIÇÃO PRÓPRIA | INTERRUPTOR BIPOLAR DR (FASE / NEUTRO - IN 30MA) DIN 25A | UN | 4 | 83.79 | 105.75 | 335.16 | 423
1.11.48 | SINAPI - S - 91953 | INTERRUPTOR SIMPLES DE EMBUTIR 01 SEÇÃO, 10A/250V, INCLUINDO SUPORTE E PLACA | UN | 16 | 15.91 | 20.08 | 254.56 | 321.28
1.11.49 | SINAPI - S - 91959 | INTERRUPTOR SIMPLES DE EMBUTIR 02 SEÇÕES, 10A/250V, INCLUINDO SUPORTE E PLACA | UN | 16 | 25.23 | 31.84 | 403.68 | 509.44
1.11.50 | SINAPI - S - 91967 | INTERRUPTOR SIMPLES DE EMBUTIR 03 SEÇÕES, 10A/250V, INCLUINDO SUPORTE E PLACA | UN | 16 | 34.55 | 43.61 | 552.8 | 697.76
1.11.51 | SINAPI - S - 91961 | INTERRUPTOR PARALELO DE EMBUTIR 02 SEÇÕES, 10A/250V, INCLUINDO SUPORTE E PLACA | UN | 16 | 32.57 | 41.11 | 521.12 | 657.76
1.11.52 | SINAPI - S - 91969 | INTERRUPTOR PARALELO DE EMBUTIR 03 SEÇÕES, 10A/250V, INCLUINDO SUPORTE E PLACA | UN | 18 | 45.55 | 57.49 | 819.9 | 1034.82
1.11.53 | SINAPI - S - 92000 | TOMADA SIMPLES DE EMBUTIR 2P+T, 10A/250V, INCLUINDO SUPORTE E PLACA | UN | 14 | 16.86 | 21.28 | 236.04 | 297.92
1.11.54 | SINAPI - S - 92001 | TOMADA SIMPLES DE EMBUTIR 2P+T, 20A/250V, INCLUINDO SUPORTE E PLACA | UN | 14 | 18.47 | 23.31 | 258.58 | 326.34
1.11.55 | COMPOSIÇÃO PRÓPRIA | LUMINÁRIA DE SOBREPOR PLAFON RETANGULAR ALUMÍNIO BRANCA, PARA LÂMPADA FLUORESCENTE 2X27W | UN | 17 | 45.88 | 57.91 | 779.96 | 984.47
1.11.56 | SINAPI - S - 83468 | LAMPADA FLUORESCENTE 20W - FORNECIMENTO E INSTALACAO | UN | 143 | 5.18 | 6.54 | 740.74 | 935.22
1.11.57 | SINAPI - S - 83469 | LAMPADA FLUORESCENTE 40W - FORNECIMENTO E INSTALACAO | UN | 143 | 5.18 | 6.54 | 740.74 | 935.22
1.11.58 | COMPOSIÇÃO PRÓPRIA | LÂMPADA COMPACTA FLUORESCENTE 27W E27 | UN | 71 | 13.01 | 16.42 | 923.71 | 1165.82
1.11.59 | COMPOSIÇÃO PRÓPRIA | BARRA DE COBRE 5/8"X1/8" | M | 6 | 45.54 | 57.48 | 273.24 | 344.88
1.11.60 | COMPOSIÇÃO PRÓPRIA | BARRA DE COBRE 7/8"X3/16" | M | 14 | 93.84 | 118.44 | 1313.76 | 1658.16
1.11.61 | COMPOSIÇÃO PRÓPRIA | BARRA DE COBRE 1 1/4"X1/4" | M | 6 | 181.43 | 228.98 | 1088.58 | 1373.88
1.11.62 | COMPOSIÇÃO PRÓPRIA | PLACA DE ACRÍLICO TRANSPARENTE 500X200MM | UN | 7 | 49.96 | 63.05 | 349.72 | 441.35
1.11.63 | COMPOSIÇÃO PRÓPRIA | ANILHA PARA IDENTIFICAÇÃO DE CABO ELÉTRICO - LETRA "N" | UN | 71 | 0.57 | 0.72 | 40.47 | 51.12
1.11.64 | COMPOSIÇÃO PRÓPRIA | ANILHA PARA IDENTIFICAÇÃO DE CABO ELÉTRICO - LETRA "F" | UN | 71 | 0.57 | 0.72 | 40.47 | 51.12
1.11.65 | COMPOSIÇÃO PRÓPRIA | ANILHA PARA IDENTIFICAÇÃO DE CABO ELÉTRICO - LETRA "R" | UN | 71 | 0.57 | 0.72 | 40.47 | 51.12
1.11.66 | COMPOSIÇÃO PRÓPRIA | ANILHA PARA IDENTIFICAÇÃO DE CABO ELÉTRICO - LETRA "T" | UN | 71 | 0.57 | 0.72 | 40.47 | 51.12
1.11.67 | SINAPI - S - 74246/001 | REFLETOR RETANGULAR FECHADO COM LAMPADA VAPOR METALICO 400 W | UN | 11 | 225.91 | 285.12 | 2485.01 | 3136.32
1.12 |  | INSTALAÇÕES DE AR CONDICIONADO |  |  |  |  | 2420.8 | 3055.36
1.12.01 | COMPOSIÇÃO PRÓPRIA | PONTO PARA DRENO DE AR CONDICIONADO | UN | 32 | 75.65 | 95.48 | 2420.8 | 3055.36
1.13 |  | INSTALAÇÕES DE SPDA |  |  |  |  | 6000.47 | 7573.3
1.13.01 | SINAPI - S - 93008 | ELETRODUTO DE PVC RÍGIDO ROSCÁVEL DN 50MM (1 1/2") | M | 14 | 8.44 | 10.65 | 118.16 | 149.1
1.13.02 | COMPOSIÇÃO PRÓPRIA | ABRAÇADEIRA TIPO "U" DN 1 1/2", COM BUCHAS E PARAFUSOS | UN | 36 | 3.79 | 4.78 | 136.44 | 172.08
1.13.03 | SINAPI - S - 95781 | CONDULETE EM ALUMÍNIO 4"X2", COM ROSCA 1", TIPO "C" | UN | 11 | 20.52 | 25.9 | 225.72 | 284.9
1.13.04 | COMPOSIÇÃO PRÓPRIA | CONECTOR DE MEDIÇÃO / EMENDA EM BRONZE COM 04 PARAFUSOS - 16 A 70MM2 | UN | 4 | 21.84 | 27.56 | 87.36 | 110.24
1.13.05 | SINAPI - S - 72253 | CABO DE COBRE NÚ 35MM2 NORMATIZADO | M | 71 | 21.54 | 27.19 | 1529.34 | 1930.49
1.13.06 | SINAPI - S - 72254 | CABO DE COBRE NÚ 50MM2 NORMATIZADO | M | 36 | 30.45 | 38.43 | 1096.2 | 1383.48
1.13.07 | SINAPI - S - 72315 | TERMINAL AÉREO EM AÇO GALVANIZADO A FOGO 300MMX3/8", COM FIXAÇÃO HORIZONTAL (PARAFUSO E BUCHA B8), SEM BANDEIRINHA, INCLUINDO CONECTOR DE PRESSÃO 16-70MM2 BIMETÁLICO COM FURO DE 10MM | UN | 7 | 21.44 | 27.06 | 150.08 | 189.42
1.13.08 | COMPOSIÇÃO PRÓPRIA | PARA RAIO TIPO FRANKLIN 3/4" 250MM, BASE EM LATÃO, COM PONTAS E PARAFUSOS EM INOX, INCLUINDO MASTRO DE AÇO GALVANIZADO 2"X3,00M | UN | 1 | 547.27 | 690.71 | 547.27 | 690.71
1.13.09 | COMPOSIÇÃO PRÓPRIA | HASTE DE AÇO COBREADO 3/4"X2,40M, INCLUINDO CONECTOR GRAMPO HASTE-CABO 3/4"X50MM2 | UN | 7 | 65.25 | 82.35 | 456.75 | 576.45
1.13.10 | COMPOSIÇÃO PRÓPRIA | CAIXA EM AÇO GALVANIZADO, DIM. 180X140X65MM, COM BARRAMENTO COBRE (159X50,8X6,35MM) E 05 TERMINAIS DE PRESSÃO | UN | 1 | 377.63 | 476.61 | 377.63 | 476.61
1.13.11 | COMPOSIÇÃO PRÓPRIA | CAIXA DE INSPEÇÃO DE PVC, COM TAMPA DE FERRO FUNDIDO 300MM | UN | 4 | 125.89 | 158.89 | 503.56 | 635.56
1.13.12 | COMPOSIÇÃO PRÓPRIA | PRESILHA DE LATÃO COM FURO 8MM (FIXADA COM PARAFUSO E PORCA DE 1/4") | UN | 14 | 1.53 | 1.93 | 21.42 | 27.02
1.13.13 | COMPOSIÇÃO PRÓPRIA | SUPORTE GUIA CURTO COM ROLDANA DERIVAÇÃO DESCIDA | UN | 7 | 14.43 | 18.21 | 101.01 | 127.47
1.13.14 | COMPOSIÇÃO PRÓPRIA | SUPORTE GUIA CURTO COM ROLDANA REFORÇADO | UN | 7 | 12.61 | 15.92 | 88.27 | 111.44
1.13.15 | COMPOSIÇÃO PRÓPRIA | SUPORTE GUIA CURTO COM ROLDANA SIMPLES (RETO) | UN | 7 | 11.48 | 14.49 | 80.36 | 101.43
1.13.16 | COMPOSIÇÃO PRÓPRIA | SOLDA EXOTÉRMICA N.º 90 | UN | 14 | 34.35 | 43.35 | 480.9 | 606.9
1.14 |  | INSTALAÇÕES LÓGICAS E TELEFÔNICAS |  |  |  |  | 5175.73 | 6531.83
1.14.01 | COMPOSIÇÃO PRÓPRIA | ELETROCALHA PERFURADA TIPO "C" 100X100MM (LXH) | M | 54 | 21.59 | 27.25 | 1165.86 | 1471.5
1.14.02 | COMPOSIÇÃO PRÓPRIA | CURVA 90º HORIZONTAL EM CHAPA DE AÇO GALVANIZADO ELETROLÍTICA TIPO "U" 100X100MM (LXH) | UN | 4 | 29.85 | 37.67 | 119.4 | 150.68
1.14.03 | COMPOSIÇÃO PRÓPRIA | CRUZETA 90º HORIZONTAL EM CHAPA DE AÇO GALVANIZADO ELETROLÍTICA TIPO "U" 100X100MM (LXH) | UN | 4 | 40.73 | 51.41 | 162.92 | 205.64
1.14.04 | COMPOSIÇÃO PRÓPRIA | TÊ 90º HORIZONTAL EM CHAPA DE AÇO GALVANIZADO ELETROLÍTICA TIPO "U" 100X100MM (LXH) | UN | 4 | 39.86 | 50.31 | 159.44 | 201.24
1.14.05 | COMPOSIÇÃO PRÓPRIA | TÊ 90º VERTICAL DE SUBIDA EM CHAPA DE AÇO GALVANIZADO ELETROLÍTICA TIPO "U" 100X100MM (LXH) | UN | 4 | 44.26 | 55.86 | 177.04 | 223.44
1.14.06 | COMPOSIÇÃO PRÓPRIA | TÊ 90º VERTICAL DE DESCIDA EM CHAPA DE AÇO GALVANIZADO ELETROLÍTICA TIPO "U" 100X100MM (LXH) | UN | 4 | 44.26 | 55.86 | 177.04 | 223.44
1.14.07 | COMPOSIÇÃO PRÓPRIA | SUPORTE HORIZONTAL 100X100MM (LXH) | UN | 7 | 9.8 | 12.37 | 68.6 | 86.59
1.14.08 | COMPOSIÇÃO PRÓPRIA | FIBRA ÓPTICA MM 2 Fo | M | 11 | 6 | 7.57 | 66 | 83.27
1.14.09 | COMPOSIÇÃO PRÓPRIA | CABO UTP CAT. 6 (AZUL) | M | 143 | 6.27 | 7.91 | 896.61 | 1131.13
1.14.10 | COMPOSIÇÃO PRÓPRIA | VERGALHÃO ROSCA TOTAL 5/16" - 3 METROS | UN | 43 | 24.68 | 31.15 | 1061.24 | 1339.45
1.14.11 | COMPOSIÇÃO PRÓPRIA | CANTONEIRA "ZZ" PARA VERGALHÃO | UN | 21 | 3.64 | 4.59 | 76.44 | 96.39
1.14.12 | COMPOSIÇÃO PRÓPRIA | RACK FECHADO PADRÃO 19" 5UX110CM | UN | 1 | 258.38 | 326.1 | 258.38 | 326.1
1.14.13 | COMPOSIÇÃO PRÓPRIA | RACK FECHADO PADRÃO 19" 10UX110CM | UN | 2 | 393.38 | 496.48 | 786.76 | 992.96
1.15 |  | INSTALAÇÕES HIDRÁULICAS |  |  |  |  | 16035.03 | 20238.65
1.15.01 | SINAPI - S - 89401 | TUBO PVC SOLDÁVEL 20MM | M | 143 | 5.02 | 6.34 | 717.86 | 906.62
1.15.02 | SINAPI - S - 89402 | TUBO PVC SOLDÁVEL 25MM | M | 143 | 6.26 | 7.9 | 895.18 | 1129.7
1.15.03 | SINAPI - S - 89403 | TUBO PVC SOLDÁVEL 32MM | M | 143 | 10.63 | 13.42 | 1520.09 | 1919.06
1.15.04 | SINAPI - S - 89448 | TUBO PVC SOLDÁVEL 40MM | M | 107 | 11.07 | 13.97 | 1184.49 | 1494.79
1.15.05 | COMPOSIÇÃO PRÓPRIA | TUBO PVC ROSCÁVEL 3/4" | M | 32 | 7.79 | 9.83 | 249.28 | 314.56
1.15.06 | COMPOSIÇÃO PRÓPRIA | TUBO PVC ROSCÁVEL 1" | M | 21 | 11.73 | 14.8 | 246.33 | 310.8
1.15.07 | SINAPI - S - 89404 | JOELHO 90º PVC SOLDÁVEL 20MM | UN | 18 | 2.91 | 3.67 | 52.38 | 66.06
1.15.08 | SINAPI - S - 89408 | JOELHO 90º PVC SOLDÁVEL 25MM | UN | 18 | 3.56 | 4.49 | 64.08 | 80.82
1.15.09 | SINAPI - S - 89413 | JOELHO 90º PVC SOLDÁVEL 32MM | UN | 11 | 5.2 | 6.56 | 57.2 | 72.16
1.15.10 | COMPOSIÇÃO PRÓPRIA | JOELHO 90º PVC SOLDÁVEL, COM BUCHA DE LATÃO, 20MMX1/2" | UN | 29 | 10.03 | 12.66 | 290.87 | 367.14
1.15.11 | SINAPI - S - 89438 | TÊ 90º PVC SOLDÁVEL 20MM | UN | 21 | 4.18 | 5.28 | 87.78 | 110.88
1.15.12 | SINAPI - S - 89440 | TÊ 90º PVC SOLDÁVEL 25MM | UN | 21 | 5.1 | 6.44 | 107.1 | 135.24
1.15.13 | SINAPI - S - 89443 | TÊ 90º PVC SOLDÁVEL 32MM | UN | 11 | 7.58 | 9.57 | 83.38 | 105.27
1.15.14 | SINAPI - S - 89623 | TÊ 90º PVC SOLDÁVEL 40MM | UN | 14 | 11.35 | 14.32 | 158.9 | 200.48
1.15.15 | SINAPI - S - 89424 | LUVA PVC SOLDÁVEL 25MM | UN | 14 | 2.61 | 3.29 | 36.54 | 46.06
1.15.16 | SINAPI - S - 89431 | LUVA PVC SOLDÁVEL 32MM | UN | 10 | 3.62 | 4.57 | 36.2 | 45.7
1.15.17 | SINAPI - S - 89558 | LUVA PVC SOLDÁVEL 40MM | UN | 9 | 4.69 | 5.92 | 42.21 | 53.28
1.15.18 | SINAPI - S - 89419 | LUVA PVC SOLDÁVEL DE REDUÇÃO 25X20MM | UN | 7 | 2.55 | 3.22 | 17.85 | 22.54
1.15.19 | SINAPI - S - 89434 | LUVA PVC SOLDÁVEL E COM ROSCA 32MMX1" | UN | 7 | 5.26 | 6.64 | 36.82 | 46.48
1.15.20 | SINAPI - S - 89427 | LUVA PVC SOLDÁVEL, COM BUCHA DE LATÃO, 25MMX3/4" | UN | 29 | 6.02 | 7.6 | 174.58 | 220.4
1.15.21 | COMPOSIÇÃO PRÓPRIA | BUCHA PVC SOLDÁVEL CURTA DE REDUÇÃO 25X20MM | UN | 29 | 3.13 | 3.95 | 90.77 | 114.55
1.15.22 | COMPOSIÇÃO PRÓPRIA | BUCHA PVC SOLDÁVEL CURTA DE REDUÇÃO 32X25MM | UN | 29 | 3.66 | 4.62 | 106.14 | 133.98
1.15.23 | SINAPI - S - 90375 | BUCHA PVC SOLDÁVEL CURTA DE REDUÇÃO 40X32MM | UN | 14 | 5.38 | 6.79 | 75.32 | 95.06
1.15.24 | SINAPI - S - 89436 | ADAPTADOR PVC SOLDÁVEL CURTO, COM BOLSA-ROSCA, PARA REGISTRO 32MMX1" | UN | 7 | 4.26 | 5.38 | 29.82 | 37.66
1.15.25 | SINAPI - S - 94708 | ADAPTADOR PVC SOLDÁVEL, COM FLANGES LIVRES, PARA CAIXA D'ÁGUA 25MMX3/4" | UN | 9 | 17.76 | 22.41 | 159.84 | 201.69
1.15.26 | SINAPI - S - 94709 | ADAPTADOR PVC SOLDÁVEL, COM FLANGES LIVRES, PARA CAIXA D'ÁGUA 32MMX1" | UN | 7 | 21.42 | 27.03 | 149.94 | 189.21
1.15.27 | COMPOSIÇÃO PRÓPRIA | ADAPTADOR PVC SOLDÁVEL, AUTO AJUSTÁVEL, PARA CAIXA D'ÁGUA 25MMX3/4" | UN | 1 | 9.85 | 12.43 | 9.85 | 12.43
1.15.28 | COMPOSIÇÃO PRÓPRIA | REGISTRO DE ESFERA METÁLICO, COM PASSAGEM TOTAL F/F - ALAVANCA, 32MMX1" | UN | 4 | 45.46 | 57.38 | 181.84 | 229.52
1.15.29 | SINAPI - S - 94792 | REGISTRO DE GAVETA, COM CANOPLA, 32MMX1" | UN | 4 | 71.77 | 90.58 | 287.08 | 362.32
1.15.30 | SINAPI - S - 89985 | REGISTRO DE PRESSÃO, COM CANOPLA, 25MMX3/4" | UN | 4 | 46.95 | 59.26 | 187.8 | 237.04
1.15.31 | SINAPI - S - 73796/002 | VÁLVULA DE PÉ COM CRIVO 32MM | UN | 4 | 46.51 | 58.7 | 186.04 | 234.8
1.15.32 | SINAPI - S - 94796 | TORNEIRA DE BÓIA 3/4" | UN | 7 | 38.24 | 48.26 | 267.68 | 337.82
1.15.33 | SINAPI - S - 94797 | TORNEIRA DE BÓIA 1" | UN | 7 | 35.77 | 45.15 | 250.39 | 316.05
1.15.34 | SINAPI - S - 83648 | BOMBA 0,5CV 220V | UN | 4 | 593.55 | 749.12 | 2374.2 | 2996.48
1.15.35 | COMPOSIÇÃO PRÓPRIA | CAIXA D'ÁGUA EM POLIETILENO, CAP. 2.000 LITROS - FORNECIMENTO E INSTALAÇÃO | UN | 4 | 1404.8 | 1773 | 5619.2 | 7092
1.16 |  | INSTALAÇÕES DE COMBATE A INCÊNDIO |  |  |  |  | 15911.41 | 20081.73
1.16.01 | COMPOSIÇÃO PRÓPRIA | TUBO DE FERRO GALVANIZADO 1/2" | M | 4 | 15.42 | 19.46 | 61.68 | 77.84
1.16.02 | COMPOSIÇÃO PRÓPRIA | TUBO DE FERRO GALVANIZADO 2 1/2" | M | 4 | 63.03 | 79.55 | 252.12 | 318.2
1.16.03 | SINAPI - S - 92353 | JOELHO 90º DE FERRO GALVANIZADO 2 1/2" | UN | 3 | 69.02 | 87.11 | 207.06 | 261.33
1.16.04 | SINAPI - S - 92357 | TÊ 90º DE FERRO GALVANIZADO 2 1/2" | UN | 1 | 94.38 | 119.12 | 94.38 | 119.12
1.16.05 | COMPOSIÇÃO PRÓPRIA | BUCHA DE REDUÇÃO DE FERRO GALVANIZADO 2 1/2"X1/2" | UN | 4 | 44.25 | 55.85 | 177 | 223.4
1.16.06 | SINAPI - S - 89352 | REGISTRO DE GAVETA BRUTO 15MMX1/2" | UN | 2 | 21.7 | 27.39 | 43.4 | 54.78
1.16.07 | SINAPI - S - 94499 | REGISTRO DE GAVETA BRUTO 65MMX2 1/2" | UN | 1 | 157.53 | 198.82 | 157.53 | 198.82
1.16.08 | SINAPI - S - 74091/001 | VÁLVULA DE RETENÇÃO, TIPO PESADA, 2 1/2" | UN | 1 | 150.54 | 190 | 150.54 | 190
1.16.09 | SINAPI - S - 72283 | HIDRANTE DE 63MM (2 1/2"), 01 SAÍDA COM ADAPTAÇÃO PARA JUNTA STORZ DE 63MM (2 1/2"), PROVIDO DE REGISTRO GLOBO ANGULAR E ABRIGO ACOPLADO, PINTADO NA COR VERMELHA | UN | 1 | 693.63 | 875.43 | 693.63 | 875.43
1.16.10 | SINAPI - S - 83633 | HIDRANTE DE PASSEIO | UN | 1 | 1715.59 | 2165.25 | 1715.59 | 2165.25
1.16.11 | SINAPI - S - 83646 | ELETROBOMBA DE RECALQUE 2,0CV (01 BOMBA RESERVA) | UN | 2 | 1410.1 | 1779.69 | 2820.2 | 3559.38
1.16.12 | COMPOSIÇÃO PRÓPRIA | TANQUE DE PRESSÃO DE 10L | UN | 1 | 147.04 | 185.58 | 147.04 | 185.58
1.16.13 | COMPOSIÇÃO PRÓPRIA | PRESSOSTATO COM FAIXA DE 0 A 6KGF/CM2 | UN | 1 | 178.28 | 225.01 | 178.28 | 225.01
1.16.14 | SINAPI - S - 85120 | MANÔMETRO COM FAIXA DE 0 A 10KGF/CM2 | UN | 1 | 73.31 | 92.52 | 73.31 | 92.52
1.16.15 | SINAPI - S - 72554 | EXTINTOR DE CO2 6KG - FORNECIMENTO E INSTALACAO | UN | 6 | 757.86 | 956.5 | 4547.16 | 5739
1.16.16 | SINAPI - S - 83635 | EXTINTOR INCENDIO TP PO QUIMICO 6KG - FORNECIMENTO E INSTALACAO | UN | 7 | 262.54 | 331.35 | 1837.78 | 2319.45
1.16.17 | SINAPI - S - 73775/002 | EXTINTOR DE ÁGUA PRESSURIZADA - 10L | UN | 7 | 231.29 | 291.91 | 1619.03 | 2043.37
1.16.18 | COMPOSIÇÃO PRÓPRIA | LUMINÁRIA DE EMERGÊNCIA BLOCO AUTÔNOMO - AUTONOMIA 120 MINUTOS | UN | 21 | 54.08 | 68.25 | 1135.68 | 1433.25
1.17 |  | INSTALAÇÕES SANITÁRIAS |  |  |  |  | 13982.59 | 17647.87
1.17.01 | SINAPI - S - 89711 | TUBO PVC PARA ESGOTO DN 40MM | M | 36 | 11.62 | 14.67 | 418.32 | 528.12
1.17.02 | SINAPI - S - 89712 | TUBO PVC PARA ESGOTO DN 50MM | M | 36 | 17.55 | 22.15 | 631.8 | 797.4
1.17.03 | SINAPI - S - 89713 | TUBO PVC PARA ESGOTO DN 75MM | M | 36 | 26.04 | 32.87 | 937.44 | 1183.32
1.17.04 | SINAPI - S - 89714 | TUBO PVC PARA ESGOTO DN 100MM | M | 36 | 33.28 | 42 | 1198.08 | 1512
1.17.05 | SINAPI - S - 89726 | JOELHO 45º PVC PARA ESGOTO DN 40MM | UN | 11 | 5.64 | 7.12 | 62.04 | 78.32
1.17.06 | SINAPI - S - 89732 | JOELHO 45º PVC PARA ESGOTO DN 50MM | UN | 11 | 7.13 | 9 | 78.43 | 99
1.17.07 | SINAPI - S - 89746 | JOELHO 45º PVC PARA ESGOTO DN 100MM | UN | 11 | 15.39 | 19.42 | 169.29 | 213.62
1.17.08 | SINAPI - S - 89724 | JOELHO 90º PVC PARA ESGOTO DN 40MM | UN | 11 | 4.84 | 6.11 | 53.24 | 67.21
1.17.09 | SINAPI - S - 89731 | JOELHO 90º PVC PARA ESGOTO DN 50MM | UN | 11 | 6.56 | 8.28 | 72.16 | 91.08
1.17.10 | SINAPI - S - 89737 | JOELHO 90º PVC PARA ESGOTO DN 75MM | UN | 11 | 11.62 | 14.67 | 127.82 | 161.37
1.17.11 | SINAPI - S - 89744 | JOELHO 90º PVC PARA ESGOTO DN 100MM | UN | 11 | 15.32 | 19.34 | 168.52 | 212.74
1.17.12 | COMPOSIÇÃO PRÓPRIA | CURVA CURTA 45º PVC PARA ESGOTO DN 100MM | UN | 7 | 37.3 | 47.08 | 261.1 | 329.56
1.17.13 | COMPOSIÇÃO PRÓPRIA | CURVA LONGA 45º PVC PARA ESGOTO DN 40MM | UN | 7 | 12.73 | 16.07 | 89.11 | 112.49
1.17.14 | COMPOSIÇÃO PRÓPRIA | CURVA LONGA 45º PVC PARA ESGOTO DN 50MM | UN | 7 | 15.5 | 19.56 | 108.5 | 136.92
1.17.15 | COMPOSIÇÃO PRÓPRIA | CURVA LONGA 45º PVC PARA ESGOTO DN 100MM | UN | 7 | 43.65 | 55.09 | 305.55 | 385.63
1.17.16 | SINAPI - S - 89748 | CURVA CURTA 90º PVC PARA ESGOTO DN 100MM | UN | 7 | 23.46 | 29.61 | 164.22 | 207.27
1.17.17 | SINAPI - S - 89735 | CURVA LONGA 90º PVC PARA ESGOTO DN 50MM | UN | 7 | 11.33 | 14.3 | 79.31 | 100.1
1.17.18 | SINAPI - S - 89784 | TÊ 90º PVC PARA ESGOTO DN 50MMX50MM | UN | 7 | 12.38 | 15.62 | 86.66 | 109.34
1.17.19 | COMPOSIÇÃO PRÓPRIA | TÊ DE REDUÇÃO 90º PVC PARA ESGOTO DN 100MMX50MM | UN | 7 | 28.85 | 36.41 | 201.95 | 254.87
1.17.20 | SINAPI - S - 89753 | LUVA PVC SIMPLES PARA ESGOTO DN 50MM | UN | 7 | 5.01 | 6.32 | 35.07 | 44.24
1.17.21 | SINAPI - S - 89778 | LUVA PVC SIMPLES PARA ESGOTO DN 100MM | UN | 7 | 10.43 | 13.16 | 73.01 | 92.12
1.17.22 | SINAPI - S - 89783 | JUNÇÃO PVC SIMPLES PARA ESGOTO DN 40MMX40MM | UN | 11 | 7.51 | 9.48 | 82.61 | 104.28
1.17.23 | SINAPI - S - 89785 | JUNÇÃO PVC SIMPLES PARA ESGOTO DN 50MMX50MM | UN | 7 | 13.27 | 16.75 | 92.89 | 117.25
1.17.24 | SINAPI - S - 89797 | JUNÇÃO PVC SIMPLES PARA ESGOTO DN 100MMX100MM | UN | 7 | 30.29 | 38.23 | 212.03 | 267.61
1.17.25 | COMPOSIÇÃO PRÓPRIA | JUNÇÃO PVC SIMPLES PARA ESGOTO DN 100MMX50MM | UN | 7 | 30.14 | 38.04 | 210.98 | 266.28
1.17.26 | COMPOSIÇÃO PRÓPRIA | JUNÇÃO PVC DUPLA PARA ESGOTO DN 100MMX100MM | UN | 7 | 51.28 | 64.72 | 358.96 | 453.04
1.17.27 | COMPOSIÇÃO PRÓPRIA | REDUÇÃO PVC EXCÊNTRICA PARA ESGOTO DN 100MMX50MM | UN | 7 | 11.9 | 15.02 | 83.3 | 105.14
1.17.28 | COMPOSIÇÃO PRÓPRIA | TERMINAL DE VENTILAÇÃO PVC PARA ESGOTO DN 50MM | UN | 7 | 6.07 | 7.66 | 42.49 | 53.62
1.17.29 | COMPOSIÇÃO PRÓPRIA | ADAPTADOR PARA SAÍDA DE VASO DN 100MM | UN | 6 | 43.54 | 54.95 | 261.24 | 329.7
1.17.30 | COMPOSIÇÃO PRÓPRIA | ANEL DE VEDAÇÃO PARA SAÍDA DE VASO DN 100MM | UN | 7 | 16.39 | 20.69 | 114.73 | 144.83
1.17.31 | COMPOSIÇÃO PRÓPRIA | ANEL DE VEDAÇÃO PARA ESGOTO DN 50MM | UN | 7 | 3.57 | 4.51 | 24.99 | 31.57
1.17.32 | COMPOSIÇÃO PRÓPRIA | ANEL DE VEDAÇÃO PARA ESGOTO DN 100MM | UN | 7 | 4.35 | 5.49 | 30.45 | 38.43
1.17.33 | COMPOSIÇÃO PRÓPRIA | CAIXA SIFONADA PVC DN 150X150X50MM, COM GRELHA | UN | 7 | 53.02 | 66.92 | 371.14 | 468.44
1.17.34 | COMPOSIÇÃO PRÓPRIA | CAIXA DE INSPEÇÃO EM ALVENARIA DE TIJOLO MACIÇO, DIM. 80X80CM, PROFUNDIDADE VARIÁVEL, REVESTIDA INTERNAMENTE COM BARRA LISA (CIMENTO E AREIA, TRAÇO 1:3), COM TAMPA E FUNDO EM CONCRETO FCK=15MPA | UN | 4 | 1053.29 | 1329.36 | 4213.16 | 5317.44
1.17.35 | COMPOSIÇÃO PRÓPRIA | CAIXA DE GORDURA EM ALVENARIA DE TIJOLO MACIÇO, DIM. 60X60X50CM, REVESTIDA INTERNAMENTE COM BARRA LISA (CIMENTO E AREIA, TRAÇO 1:3), COM TAMPA E FUNDO EM CONCRETO FCK=15MPA | UN | 4 | 640.5 | 808.38 | 2562 | 3233.52
1.18 |  | INSTALAÇÕES DE ÁGUAS PLUVIAIS |  |  |  |  | 7664.83 | 9673.83
1.18.01 | SINAPI - S - 89848 | TUBO PVC PARA ÁGUA PLUVIAL DN 100MM | M | 36 | 18.58 | 23.45 | 668.88 | 844.2
1.18.02 | SINAPI - S - 89849 | TUBO PVC PARA ÁGUA PLUVIAL DN 150MM | M | 36 | 35.37 | 44.64 | 1273.32 | 1607.04
1.18.03 | SINAPI - S - 89578 | TUBO PVC, SÉRIE R, PARA ÁGUA PLUVIAL DN 100MM | M | 36 | 23.31 | 29.42 | 839.16 | 1059.12
1.18.04 | SINAPI - S - 89746 | JOELHO 45º PVC PARA ÁGUA PLUVIAL DN 100MM | UN | 7 | 15.39 | 19.42 | 107.73 | 135.94
1.18.05 | SINAPI - S - 89812 | CURVA LONGA 90º PVC PARA ÁGUA PLUVIAL DN 100MM | UN | 14 | 38.98 | 49.2 | 545.72 | 688.8
1.18.06 | SINAPI - S - 89778 | LUVA PVC SIMPLES PARA ÁGUA PLUVIAL DN 100MM | UN | 7 | 10.43 | 13.16 | 73.01 | 92.12
1.18.07 | SINAPI - S - 89797 | JUNÇÃO PVC SIMPLES PARA ÁGUA PLUVIAL DN 100MMX100MM | UN | 5 | 30.29 | 38.23 | 151.45 | 191.15
1.18.08 | SINAPI - S - 72295 | CAP PVC PARA ÁGUA PLUVIAL DN 100MM | UN | 7 | 10.49 | 13.24 | 73.43 | 92.68
1.18.09 | COMPOSIÇÃO PRÓPRIA | TERMINAL DE VENTILAÇÃO PVC PARA ÁGUA PLUVIAL DN 50MM | UN | 7 | 6.07 | 7.66 | 42.49 | 53.62
1.18.10 | COMPOSIÇÃO PRÓPRIA | ANEL DE VEDAÇÃO PARA ÁGUA PLUVIAL DN 100MM | UN | 7 | 4.35 | 5.49 | 30.45 | 38.43
1.18.11 | COMPOSIÇÃO PRÓPRIA | RALO TIPO ABACAXI DN 100MM | UN | 7 | 38.02 | 47.99 | 266.14 | 335.93
1.18.12 | COMPOSIÇÃO PRÓPRIA | CAIXA DE AREIA EM ALVENARIA DE TIJOLO MACIÇO, DIM. 80X80CM, PROFUNDIDADE VARIÁVEL, REVESTIDA INTERNAMENTE COM BARRA LISA (CIMENTO E AREIA, TRAÇO 1:4) E=2,0CM, COM GRELHA DE FERRO FUNDIDO | UN | 4 | 649.74 | 820.04 | 2598.96 | 3280.16
1.18.13 | COMPOSIÇÃO PRÓPRIA | CAIXA DE AREIA EM ALVENARIA DE TIJOLO MACIÇO, DIM. 160X80CM, PROFUNDIDADE VARIÁVEL, REVESTIDA INTERNAMENTE COM BARRA LISA (CIMENTO E AREIA, TRAÇO 1:4) E=2,0CM, COM GRELHA DE FERRO FUNDIDO | UN | 1 | 994.09 | 1254.64 | 994.09 | 1254.64
1.19 |  | REVESTIMENTO |  |  |  |  | 47731.73 | 60240.89
1.19.01 |  | REVESTIMENTO DE PAREDES INTERNAS |  |  |  |  | 16551.9 | 20890.17
1.19.01.01 | SINAPI - S - 87878 | CHAPISCO COM ARGAMASSA DE CIMENTO E AREIA NO TRAÇO 1:3, EM PAREDES INTERNAS, ESP. 0,5CM | M2 | 429 | 2.62 | 3.31 | 1123.98 | 1419.99
1.19.01.02 | SINAPI - S - 87532 | EMBOÇO COM ARGAMASSA DE CIMENTO, CAL E AREIA NO TRACO 1:2:8, EM PAREDES INTERNAS, ESP. 2CM | M2 | 143 | 21.75 | 27.45 | 3110.25 | 3925.35
1.19.01.03 | COMPOSIÇÃO PRÓPRIA | REVESTIMENTO CERÂMICO 33X60CM, NA COR BRANCA, COM REJUNTAMENTO, EM PAREDES INTERNAS | M2 | 214 | 49.58 | 62.57 | 10610.12 | 13389.98
1.19.01.04 | SINAPI - S - 73908/002 | CANTONEIRA DE ALUMÍNIO 1"X1", PARA PROTEÇÃO DE QUINA DE PAREDE | M | 71 | 24.05 | 30.35 | 1707.55 | 2154.85
1.19.02 |  | REVESTIMENTO DE PAREDES EXTERNAS |  |  |  |  | 8966.6 | 11316.32
1.19.02.01 | SINAPI - S - 87893 | CHAPISCO COM ARGAMASSA DE CIMENTO E AREIA NO TRAÇO 1:3, EM PAREDES EXTERNAS, ESP. 0,5CM | M2 | 214 | 3.98 | 5.02 | 851.72 | 1074.28
1.19.02.02 | COMPOSIÇÃO PRÓPRIA | REBOCO COM ARGAMASSA DE CIMENTO E AREIA NO TRAÇO 1:5, EM PAREDES EXTERNAS, ESP. 2,5CM | M2 | 214 | 37.92 | 47.86 | 8114.88 | 10242.04
1.19.03 |  | REVESTIMENTO DE TETOS |  |  |  |  | 22213.23 | 28034.4
1.19.03.01 | COMPOSIÇÃO PRÓPRIA | CHAPISCO COM ARGAMASSA DE CIMENTO E AREIA NO TRAÇO 1:4, EM TETOS, ESP. 0,5CM | M2 | 107 | 8.39 | 10.59 | 897.73 | 1133.13
1.19.03.02 | COMPOSIÇÃO PRÓPRIA | REBOCO COM ARGAMASSA DE CIMENTO E AREIA NO TRAÇO 1:5, EM TETOS, ESP. 2CM | M2 | 107 | 42.62 | 53.79 | 4560.34 | 5755.53
1.19.03.03 | COMPOSIÇÃO PRÓPRIA | FORRO EM PVC LISO, BRANCO, EM RÉGUAS DE 10CM | M2 | 214 | 76.21 | 96.18 | 16308.94 | 20582.52
1.19.03.04 | SINAPI - S - 73986/001 | FORRO DE GESSO EM PLACAS 60X60CM, ESPESSURA 1,2CM, INCLUSIVE FIXACAO COM ARAME | M2 | 18 | 24.79 | 31.29 | 446.22 | 563.22
1.20 |  | PAVIMENTAÇÃO |  |  |  |  | 7290.39 | 9201.14
1.20.01 | COMPOSIÇÃO PRÓPRIA | LAJE DE IMPERMEABILIZAÇÃO EM CONCRETO SIMPLES FCK=10MPA, ESPESSURA 7CM | M2 | 18 | 43.83 | 55.32 | 788.94 | 995.76
1.20.02 | SINAPI - S - 87632 | CONTRAPISO EM ARGAMASSA DE CIMENTO E AREIA NO TRAÇO 1:4, ESPESSURA 3CM, PREPARO MANUAL | M2 | 71 | 27.44 | 34.63 | 1948.24 | 2458.73
1.20.03 | COMPOSIÇÃO PRÓPRIA | PISO CERÂMICO 45X45CM, NA COR BRANCA, COM REJUNTAMENTO | M2 | 71 | 32.11 | 40.53 | 2279.81 | 2877.63
1.20.04 | SINAPI - S - 74079/001 | PISO CIMENTADO EM ARGAMASSA DE CIMENTO E AREIA NO TRAÇO 1:4, ESPESSURA 2CM, PREPARO MANUAL, COM JUNTAS DE DILATAÇÃO EM NYLON | M2 | 54 | 42.1 | 53.13 | 2273.4 | 2869.02
1.21 |  | RODAPÉS, RODATETOS, SOLEIRAS E PEITORIS |  |  |  |  | 6651.79 | 8394.41
1.21.01 |  | RODAPÉS |  |  |  |  | 2623.64 | 3310.58
1.21.01.01 | COMPOSIÇÃO PRÓPRIA | RODAPÉ CERÂMICO H=7CM | M | 214 | 12.26 | 15.47 | 2623.64 | 3310.58
1.21.02 |  | SOLEIRAS |  |  |  |  | 2394.83 | 3022.47
1.21.02.01 | COMPOSIÇÃO PRÓPRIA | SOLEIRA DE GRANITO CINZA ANDORINHA, LARGURA 15CM | M | 71 | 33.73 | 42.57 | 2394.83 | 3022.47
1.21.03 |  | PEITORIS |  |  |  |  | 1633.32 | 2061.36
1.21.03.01 | COMPOSIÇÃO PRÓPRIA | PEITORIL DE GRANITO CINZA ANDORINHA, LARGURA 17CM | M | 36 | 45.37 | 57.26 | 1633.32 | 2061.36
1.22 |  | APARELHOS, BANCADAS, METAIS, ACESSÓRIOS E COMPLEMENTOS SANITÁRIOS |  |  |  |  | 39390.41 | 49714.67
1.22.01 |  | APARELHOS SANITÁRIOS |  |  |  |  | 21825.51 | 27546.05
1.22.01.01 | SINAPI - S - 86888 | VASO SANITÁRIO DE LOUÇA BRANCA, COM CAIXA DE DESCARGA ACOPLADA, EXCLUSO ENGATE EM METAL CROMADO | UN | 14 | 340.03 | 429.15 | 4760.42 | 6008.1
1.22.01.02 | COMPOSIÇÃO PRÓPRIA | VASO SANITÁRIO DE LOUÇA BRANCA, PARA PNE | UN | 7 | 660.47 | 833.58 | 4623.29 | 5835.06
1.22.01.03 | SINAPI - S - 86938 | CUBA DE LOUÇA BRANCA, DE EMBUTIR, INCLUSOS VÁLVULA E SIFÃO EM METAL CROMADO, EXCLUSO ENGATE EM METAL CROMADO | UN | 7 | 202.2 | 255.2 | 1415.4 | 1786.4
1.22.01.04 | SINAPI - S - 86904 | LAVATÓRIO DE LOUÇA BRANCA, SUSPENSO, EXCLUSOS VÁLVULA, SIFÃO E ENGATE EM METAL CROMADO | UN | 7 | 99.3 | 125.33 | 695.1 | 877.31
1.22.01.05 | COMPOSIÇÃO PRÓPRIA | LAVATÓRIO DE LOUCA BRANCA, PARA PNE, INCLUSOS VÁLVULA, SIFÃO E ENGATE EM METAL CROMADO | UN | 7 | 293.01 | 369.81 | 2051.07 | 2588.67
1.22.01.06 | SINAPI - S - 74234/001 | MICTÓRIO DE LOUÇA BRANCA, INCLUSOS ENGATE E REGISTRO EM METAL CROMADO | UN | 7 | 406.2 | 512.67 | 2843.4 | 3588.69
1.22.01.07 | SINAPI - S - 86936 | CUBA DE AÇO INOXIDÁVEL, DIM. 56X33X11,5CM, INCLUSOS VÁLVULA E SIFÃO EM METAL CROMADO | UN | 7 | 248.76 | 313.96 | 1741.32 | 2197.72
1.22.01.08 | COMPOSIÇÃO PRÓPRIA | TANQUE DE AÇO INOXIDÁVEL, COM ESFREGADOR, INCLUSOS VÁLVULA E SIFÃO EM METAL CROMADO | UN | 7 | 527.93 | 666.3 | 3695.51 | 4664.1
1.22.02 |  | BANCADAS |  |  |  |  | 7226.7 | 9120.8
1.22.02.01 | COMPOSIÇÃO PRÓPRIA | BANCADA EM GRANITO CINZA ANDORINHA, PARA 01 CUBA | M2 | 5 | 722.67 | 912.08 | 3613.35 | 4560.4
1.22.02.02 | COMPOSIÇÃO PRÓPRIA | BANCADA EM GRANITO CINZA ANDORINHA, PARA 05 CUBAS | M2 | 5 | 722.67 | 912.08 | 3613.35 | 4560.4
1.22.03 |  | METAIS SANITÁRIOS |  |  |  |  | 1999.93 | 2524.01
1.22.03.01 | COMPOSIÇÃO PRÓPRIA | TORNEIRA CROMADA PARA LAVATÓRIO | UN | 7 | 80.33 | 101.38 | 562.31 | 709.66
1.22.03.02 | SINAPI - S - 86909 | TORNEIRA CROMADA PARA PIA DE COZINHA | UN | 7 | 77.62 | 97.96 | 543.34 | 685.72
1.22.03.03 | COMPOSIÇÃO PRÓPRIA | TORNEIRA CROMADA PARA TANQUE | UN | 6 | 60.64 | 76.53 | 363.84 | 459.18
1.22.03.04 | COMPOSIÇÃO PRÓPRIA | TORNEIRA CROMADA PARA JARDIM | UN | 7 | 60.64 | 76.53 | 424.48 | 535.71
1.22.03.05 | COMPOSIÇÃO PRÓPRIA | CHUVEIRO CROMADO | UN | 6 | 17.66 | 22.29 | 105.96 | 133.74
1.22.04 |  | ACESSÓRIOS E COMPLEMENTOS SANITÁRIOS |  |  |  |  | 8338.27 | 10523.81
1.22.04.01 | COMPOSIÇÃO PRÓPRIA | VÁLVULA EM METAL CROMADO PARA LAVATÓRIO | UN | 2 | 26.35 | 33.26 | 52.7 | 66.52
1.22.04.02 | COMPOSIÇÃO PRÓPRIA | SIFÃO EM METAL CROMADO PARA LAVATÓRIO | UN | 2 | 87.2 | 110.06 | 174.4 | 220.12
1.22.04.03 | COMPOSIÇÃO PRÓPRIA | ENGATE FLEXÍVEL CROMADO COM CANOPLA 1/2" - 30CM | UN | 7 | 22.34 | 28.2 | 156.38 | 197.4
1.22.04.04 | COMPOSIÇÃO PRÓPRIA | ASSENTO SANITÁRIO PLÁSTICO, TIPO CONVENCIONAL | UN | 2 | 25.02 | 31.58 | 50.04 | 63.16
1.22.04.05 | COMPOSIÇÃO PRÓPRIA | ASSENTO SANITÁRIO PLÁSTICO, PARA PNE | UN | 3 | 25.02 | 31.58 | 75.06 | 94.74
1.22.04.06 | COMPOSIÇÃO PRÓPRIA | PAPELEIRA DE AÇO INOX, DE SOBREPOR | UN | 4 | 30.44 | 38.42 | 121.76 | 153.68
1.22.04.07 | COMPOSIÇÃO PRÓPRIA | PORTA-TOALHA DE AÇO INOX, PARA TOALHA DE PAPEL | UN | 7 | 45.93 | 57.97 | 321.51 | 405.79
1.22.04.08 | SINAPI - S - 88571 | SABONETEIRA DE AÇO INOX, DE SOBREPOR | UN | 3 | 30.05 | 37.93 | 90.15 | 113.79
1.22.04.09 | COMPOSIÇÃO PRÓPRIA | PORTA SABONETE LÍQUIDO, DE SOBREPOR | UN | 7 | 45.93 | 57.97 | 321.51 | 405.79
1.22.04.10 | COMPOSIÇÃO PRÓPRIA | CABIDE DE AÇO INOX, DE SOBREPOR | UN | 4 | 24.47 | 30.88 | 97.88 | 123.52
1.22.04.11 | COMPOSIÇÃO PRÓPRIA | BARRA DE APOIO EM AÇO INOXIDÁVEL, PARA PNE, L=90CM | UN | 4 | 207.71 | 262.15 | 830.84 | 1048.6
1.22.04.12 | SINAPI - S - 74125/002 | ESPELHO CRISTAL, ESPESSURA 4MM, COM MOLDURA EM ALUMÍNIO E COMPENSADO 6MM PLASTIFICADO COLADO | M2 | 14 | 431.86 | 545.05 | 6046.04 | 7630.7
1.23 |  | PINTURA |  |  |  |  | 52678.69 | 66483.02
1.23.01 |  | PINTURA EM PAREDES INTERNAS |  |  |  |  | 15924.96 | 20092.62
1.23.01.01 | SINAPI - S - 88483 | SELADOR LATEX PVA, EM PAREDES INTERNAS, 01 DEMÃO | M2 | 214 | 1.95 | 2.46 | 417.3 | 526.44
1.23.01.02 | SINAPI - S - 88497 | EMASSAMENTO COM MASSA LATEX PVA, EM PAREDES INTERNAS, 02 DEMÃOS | M2 | 214 | 8.37 | 10.56 | 1791.18 | 2259.84
1.23.01.03 | SINAPI - S - 88487 | PINTURA LATEX PVA, EM PAREDES INTERNAS, 02 DEMÃOS | M2 | 1786 | 7.68 | 9.69 | 13716.48 | 17306.34
1.23.02 |  | PINTURA EM PAREDES EXTERNAS |  |  |  |  | 9552.32 | 12057.69
1.23.02.01 | SINAPI - S - 88485 | SELADOR ACRÍLICO, EM PAREDES EXTERNAS, 01 DEMÃO | M2 | 143 | 1.47 | 1.86 | 210.21 | 265.98
1.23.02.02 | COMPOSIÇÃO PRÓPRIA | EMASSAMENTO COM MASSA ACRÍLICA, EM PAREDES EXTERNAS, 02 DEMÃOS | M2 | 107 | 10.66 | 13.45 | 1140.62 | 1439.15
1.23.02.03 | SINAPI - S - 88489 | PINTURA LATEX ACRÍLICA, EM PAREDES EXTERNAS, 02 DEMÃOS | M2 | 857 | 9.57 | 12.08 | 8201.49 | 10352.56
1.23.03 |  | PINTURA EM TETOS |  |  |  |  | 6401.44 | 8078.32
1.23.03.01 | SINAPI - S - 88482 | SELADOR LATEX PVA, EM TETOS, 01 DEMÃO | M2 | 164 | 2.11 | 2.66 | 346.04 | 436.24
1.23.03.02 | SINAPI - S - 88496 | EMASSAMENTO COM MASSA LATEX PVA, EM TETOS, 02 DEMÃOS | M2 | 164 | 14.95 | 18.87 | 2451.8 | 3094.68
1.23.03.03 | SINAPI - S - 88486 | PINTURA LATEX PVA, EM TETOS, 02 DEMÃOS | M2 | 429 | 8.4 | 10.6 | 3603.6 | 4547.4
1.23.04 |  | PINTURA EM ELEMENTOS VAZADOS |  |  |  |  | 464.43 | 586.4
1.23.04.01 | SINAPI - S - 88485 | SELADOR ACRÍLICO, EM ELEMENTOS VAZADOS, 01 DEMÃO | M2 | 36 | 1.47 | 1.86 | 52.92 | 66.96
1.23.04.02 | SINAPI - S - 88489 | PINTURA LATEX ACRÍLICA, EM ELEMENTOS VAZADOS, 02 DEMÃOS | M2 | 43 | 9.57 | 12.08 | 411.51 | 519.44
1.23.05 |  | PINTURA EM MADEIRAS |  |  |  |  | 5216.29 | 6584.79
1.23.05.01 | SINAPI - S - 74065/001 | PINTURA ESMALTE FOSCO PARA MADEIRA, 02 DEMÃOS, INCLUSO APARELHAMENTO COM FUNDO NIVELADOR BRANCO FOSCO (ESQUADRIAS) | M2 | 214 | 16.43 | 20.74 | 3516.02 | 4438.36
1.23.05.02 | SINAPI - S - 6082 | PINTURA EM VERNIZ SINTÉTICO BRILHANTE EM MADEIRA, 3 DEMÃOS | M2 | 143 | 11.89 | 15.01 | 1700.27 | 2146.43
1.23.06 |  | PINTURA EM METAIS |  |  |  |  | 15119.25 | 19083.2
1.23.06.01 | SINAPI - S - 74064/001 | FUNDO ANTICORROSIVO A BASE DE ÓXIDO DE FERRO (ZARCÃO), 02 DEMÃOS (ESQUADRIAS) | M2 | 107 | 13.28 | 16.76 | 1420.96 | 1793.32
1.23.06.02 | SINAPI - S - 73924/003 | PINTURA ESMALTE FOSCO, 02 DEMÃOS, SOBRE SUPERFÍCIE METÁLICAS (ESQUADRIAS) | M2 | 571 | 17.88 | 22.57 | 10209.48 | 12887.47
1.23.06.03 | SINAPI - S - 84660 | FUNDO PREPARADOR PRIMER SINTETICO, PARA ESTRUTURA METALICA, UMA DEMÃO, ESPESSURA DE 25 MICRA | M2 | 571 | 6.11 | 7.71 | 3488.81 | 4402.41
1.24 |  | LIMPEZA DA OBRA |  |  |  |  | 3969.05 | 5006.73
1.24.01 | SINAPI - S - 9537 | LIMPEZA FINAL DA OBRA | M2 | 857 | 1.69 | 2.13 | 1448.33 | 1825.41
1.24.02 | COMPOSIÇÃO PRÓPRIA | CARGA MANUAL E REMOÇÃO MECANIZADA DE ENTULHO DA OBRA | M3 | 36 | 70.02 | 88.37 | 2520.72 | 3181.32
1.25 |  | REDE DE DISTRIBUIÇÃO |  |  |  |  | 25558.15 | 32258.01
1.25.01 | COMPOSIÇÃO PRÓPRIA | REMOÇÃO DE POSTE DE CONCRETO ARMADO SEÇÃO CIRCULAR OU DUPLO T | UN | 1 | 365.02 | 460.69 | 365.02 | 460.69
1.25.02 | COMPOSIÇÃO PRÓPRIA | ESTRUTURA DE CONCRETO TIPO N1-MT PARA REDE DE DISTRIBUIÇÃO AÉREA | UN | 1 | 383.93 | 484.56 | 383.93 | 484.56
1.25.03 | COMPOSIÇÃO PRÓPRIA | ESTRUTURA DE CONCRETO TIPO N3-MT PARA REDE DE DISTRIBUIÇÃO AÉREA | UN | 1 | 777.69 | 981.52 | 777.69 | 981.52
1.25.04 | COMPOSIÇÃO PRÓPRIA | ESTRUTURA DE BAIXA TENSÃO TIPO S1I-BT (MULTIPLEXADA) | UN | 7 | 111.63 | 140.89 | 781.41 | 986.23
1.25.05 | COMPOSIÇÃO PRÓPRIA | ESTRUTURA DE BAIXA TENSÃO TIPO S3I-BT (MULTIPLEXADA) | UN | 1 | 376.21 | 474.81 | 376.21 | 474.81
1.25.06 | COMPOSIÇÃO PRÓPRIA | ESTRUTURA DE BAIXA TENSÃO TIPO S1I-S3I TAN-BT (MULTIPLEXADA) | UN | 4 | 335.21 | 423.07 | 1340.84 | 1692.28
1.25.07 | COMPOSIÇÃO PRÓPRIA | ESTRUTURA DE BAIXA TENSÃO TIPO S4I-90-BT (MULTIPLEXADA) | UN | 4 | 108.44 | 136.86 | 433.76 | 547.44
1.25.10 | COMPOSIÇÃO PRÓPRIA | ESTRUTURA DE TRANSFORMADOR TRIFÁSICO ATÉ 300 KVA PARA REDE DE DISTRIBUIÇÃO AÉREA COM CHAVE FUSÍVEL | UN | 1 | 4430.51 | 5591.75 | 4430.51 | 5591.75
1.25.11 | SINAPI - S - 91854 | ELETRODUTO DE PVC FLEXÍVEL CORRUGADO DN 25MM (3/4") | M | 18 | 4.89 | 6.17 | 88.02 | 111.06
1.25.12 | COMPOSIÇÃO PRÓPRIA | ELETRODUTO EM PEAD FLEXÍVEL CORRUGADO 1 1/2", TIPO KANALEX OU SIMILAR | M | 11 | 15.44 | 19.49 | 169.84 | 214.39
1.25.13 | SINAPI - S - 73798/001 | ELETRODUTO EM PEAD FLEXÍVEL CORRUGADO 2", TIPO KANALEX OU SIMILAR | M | 143 | 19.68 | 24.84 | 2814.24 | 3552.12
1.25.14 | SINAPI - S - 73798/003 | ELETRODUTO EM PEAD FLEXÍVEL CORRUGADO 3", TIPO KANALEX OU SIMILAR | M | 36 | 30.15 | 38.05 | 1085.4 | 1369.8
1.25.15 | SINAPI - S - 83448 | CAIXA DE PASSAGEM EM ALVENARIA, DIM. 50X50X30CM, COM FUNDO BRITADO E TAMPA DE CONCRETO | UN | 4 | 179.45 | 226.48 | 717.8 | 905.92
1.25.16 | SINAPI - S - 83449 | CAIXA DE PASSAGEM EM ALVENARIA, DIM. 60X60X40CM, COM FUNDO BRITADO E TAMPA DE CONCRETO | UN | 4 | 252.39 | 318.54 | 1009.56 | 1274.16
1.25.17 | COMPOSIÇÃO PRÓPRIA | CABO DE ALUMÍNIO CA, # 1/0 AWG | UN | 89 | 34.52 | 43.57 | 3072.28 | 3877.73
1.25.18 | COMPOSIÇÃO PRÓPRIA | CABO DE ALUMÍNIO MULTIPLEXADO QUADRUPLEX, 0,6/1KV (NEUTRO NÚ), XLPE, FASE A - VERMELHO, FASE B - CINZA, FASE C - PRETO, FORMAÇÃO / SEÇÃO NOMINAL 3X35+1X35MM2 | M | 179 | 18.41 | 23.24 | 3295.39 | 4159.96
1.25.19 | SINAPI - S - 91927 | CABO DE COBRE ISOLADO PVC 0,6/1KV 2,5MM2 RESISTENTE A CHAMA | M | 18 | 2.56 | 3.23 | 46.08 | 58.14
1.25.20 | COMPOSIÇÃO PRÓPRIA | CABO DE COBRE PP CORDPLAST 3 X 4.0 MM2, 450/750V – FORNECIMENTO E INSTALAÇÃO | M | 214 | 8.09 | 10.21 | 1731.26 | 2184.94
1.25.21 | COMPOSIÇÃO PRÓPRIA | ARANDELA BALIZADOR RETANGULAR DE EMBUTIR, PARA 01 LÂMPADA 60W E27 BIVOLT BRANCA | UN | 4 | 152.88 | 192.95 | 611.52 | 771.8
1.25.22 | SINAPI - S - 83399 | RELÉ FOTOELÉTRICO PARA COMANDO DE ILUMINAÇÃO EXTERNA 220V/1000W | UN | 7 | 25.49 | 32.17 | 178.43 | 225.19
1.25.23 | COMPOSIÇÃO PRÓPRIA | LÂMPADA COMPACTA FLUORESCENTE 60W E27 | UN | 36 | 51.36 | 64.82 | 1848.96 | 2333.52
1.26 |  | DRENAGEM |  |  |  |  | 19367.87 | 24445.8
1.26.01 | SINAPI - S - 93358 | ESCAVAÇÃO MANUAL EM MATERIAL DE 1A. CATEGORIA | M3 | 11 | 42.52 | 53.66 | 467.72 | 590.26
1.26.02 | SINAPI - S - 90108 | ESCAVAÇÃO MECÂNICA DE VALAS EM MATERIAL DE 1A. CATEGORIA | M3 | 71 | 8.11 | 10.24 | 575.81 | 727.04
1.26.03 | SINAPI - S - 94058 | ESCORAMENTO DESCONTÍNUO DE VALAS | M2 | 11 | 24.71 | 31.19 | 271.81 | 343.09
1.26.04 | SICRO2 - 1 A 01 894 01 | BERÇO DE BRITA | M3 | 7 | 47.72 | 60.23 | 334.04 | 421.61
1.26.05 | SICRO2 - 2 S 04 931 51 | CAIXA COLETORA COM GRELHA DE CONCRETO - CCT 01 | UN | 1 | 1712.14 | 2160.89 | 1712.14 | 2160.89
1.26.06 | SICRO2 - 2 S 04 991 51 | CAIXA COLETORA COM GRELHA DE CONCRETO - TCC 01 | UN | 1 | 134.82 | 170.16 | 134.82 | 170.16
1.26.07 | SICRO2 - 2 S 04 962 52 | CAIXA DE CAIXA DE LIGAÇÃO E PASSAGEM - CLP 02 | UN | 1 | 1051.75 | 1327.41 | 1051.75 | 1327.41
1.26.08 | SICRO2 - 2 S 04 962 53 | CAIXA DE CAIXA DE LIGAÇÃO E PASSAGEM - CLP 03 | UN | 1 | 1467.49 | 1852.12 | 1467.49 | 1852.12
1.26.09 | SICRO2 - 2 S 04 101 52 | BOCA TIPO NT, PARA DIÂM. 0,80M | UN | 1 | 1500.97 | 1894.37 | 1500.97 | 1894.37
1.26.10 | SICRO2 - 2 S 04 950 74 | DISSIPADOR DE ENERGIA, PARA DIÂM. 0,80M | UN | 1 | 1829.26 | 2308.71 | 1829.26 | 2308.71
1.26.11 | SICRO2 - 2 S 03 940 01 | REENCHIMENTO DE VALAS COM APILOAMENTO, SEM FORNECIMENTO DE TERRA | M3 | 36 | 23.94 | 30.21 | 861.84 | 1087.56
1.26.12 | SINAPI - S - 93594 | REMOÇÃO DE TERRA EXCEDENTE, DMT 5,00KM | T.KM | 714 | 0.83 | 1.05 | 592.62 | 749.7
1.26.13 | SICRO2 - 2 S 04 942 51 | ENTRADA PARA DESCIDA D'ÁGUA - EDA 01 | UN | 3 | 40.26 | 50.81 | 120.78 | 152.43
1.26.14 | SICRO2 - 2 S 04 942 52 | ENTRADA PARA DESCIDA D'ÁGUA - EDA 02 | UN | 1 | 47.63 | 60.11 | 47.63 | 60.11
1.26.15 | COMPOSIÇÃO PRÓPRIA | DESCIDA D'ÁGUA COM LAJE SOB PASSEIO - DAP 01 | UN | 4 | 368.23 | 464.74 | 1472.92 | 1858.96
1.26.16 | SICRO2 - 2 S 04 940 52 | DESCIDA D'ÁGUA DE ATERRO TIPO RÁPIDO - DAR 02 | M | 6 | 77.45 | 97.75 | 464.7 | 586.5
1.26.17 | SICRO2 - 2 S 04 910 55 | MEIO FIO DE CONCRETO - MFC 05 | M | 107 | 29.95 | 37.8 | 3204.65 | 4044.6
1.26.18 | SINAPI - S - 94287 | SARJETA DE CONCRETO (0,30X0,10M) | M | 107 | 24.12 | 30.44 | 2580.84 | 3257.08
1.26.19 | SINAPI - S - 94291 | SARJETÃO DE CONCRETO (0,60X0,10M) | M | 18 | 37.56 | 47.4 | 676.08 | 853.2
1.27 |  | PAVIMENTAÇÃO |  |  |  |  | 7845.02 | 9902.63
1.27.01 |  | PAVIMENTAÇÃO EM PEÇAS PREMOLDADAS DE CONCRETO |  |  |  |  | 7845.02 | 9902.63
1.27.01.01 | SINAPI - S - 72961 | REGULARIZAÇÃO DO SUBLEITO | M2 | 214 | 1.09 | 1.38 | 233.26 | 295.32
1.27.01.02 | SICRO2 - 1 A 01 120 01 | ESCAVAÇÃO E CARGA DE MATERIAL DE 1A. CATEGORIA | M3 | 71 | 3.61 | 4.56 | 256.31 | 323.76
1.27.01.03 | SICRO2 - 5 S 09 001 07 | TRANSPORTE DE MATERIAL DE 1A. CATEGORIA, DMT 20,00KM | T.KM | 214 | 0.91 | 1.15 | 194.74 | 246.1
1.27.01.04 | SICRO2 - 2 S 02 200 01 | BASE ESTABILIZADA GRANULOMETRICAMENTE SEM MISTURA, DMT 20,00KM | M3 | 50 | 10.31 | 13.01 | 515.5 | 650.5
1.27.01.05 | SINAPI - S - 92394 | PISO EM BLOCO INTERTRAVADO, TIPO SEXTAVADO, FCK=35MPA, DIM. 25X25CM, ESPESSURA 8CM | M2 | 143 | 46.47 | 58.65 | 6645.21 | 8386.95
1.28 |  | SERVIÇOS COMPLEMENTARES |  |  |  |  | 33014.43 | 41666.18
1.28.01 | SINAPI - S - 72947 | SINALIZAÇÃO HORIZONTAL COM TINTA RETRORREFLETIVA A BASE DE RESINA ACRÍLICA COM MICROESFERAS DE VIDRO | M2 | 21 | 27.67 | 34.92 | 581.07 | 733.32
1.28.02 | COMPOSIÇÃO PRÓPRIA | PINTURA DE FAIXA HORIZONTAL LARGURA 10CM COM TINTA RETRORREFLETIVA A BASE DE RESINA ACRÍLICA COM MICROESFERAS DE VIDRO | M | 21 | 1.81 | 2.28 | 38.01 | 47.88
1.28.03 | SINAPI - S - 79500/002 | PINTURA ACRILICA EM PISO CIMENTADO, TRES DEMAOS | M2 | 179 | 13.83 | 17.45 | 2475.57 | 3123.55
1.28.04 | SINAPI - S - 83693 | CAIACAO EM MEIO FIO | M2 | 36 | 2.43 | 3.07 | 87.48 | 110.52
1.28.05 | SINAPI - S - 85179 | REVESTIMENTO VEGETAL COM GRAMA EM LEIVAS | M2 | 36 | 14.48 | 18.28 | 521.28 | 658.08
1.28.06 | SINAPI - S - 85180 | GRAMA ESMERALDA EM ROLO - ÁREAS VERDES | M2 | 36 | 14.48 | 18.28 | 521.28 | 658.08
1.28.07 | COMPOSIÇÃO PRÓPRIA | RAMPA DE ACESSO EM CONCRETO SIMPLES FCK=15MPA, ESPESSURA 10CM, ACABAMENTO COM CIMENTADO ÁSPERO, ESP. 3CM, COM PREPARO DE CAIXA E JUNTA DE DILATAÇÃO PLÁSTICA | UN | 21 | 167.81 | 211.79 | 3524.01 | 4447.59
1.28.08 | COMPOSIÇÃO PRÓPRIA | CORRIMÃO EM TUBO DE FERRO GALVANIZADO 2", PINTADO COM ESMALTE SINTÉTICO, CONFORME PROJETO | M | 36 | 102.27 | 129.07 | 3681.72 | 4646.52
1.28.09 | COMPOSIÇÃO PRÓPRIA | LIXEIRA SELETIVA (COM 4 LIXEIRAS, 50L CADA, TAMPA VAI E VEM E SUPORTE GALVANIZADO) | UN | 4 | 1692.67 | 2136.32 | 6770.68 | 8545.28
1.28.10 | COMPOSIÇÃO PRÓPRIA | PELÍCULA DE INSULFILM | M2 | 36 | 45.42 | 57.32 | 1635.12 | 2063.52
1.28.11 | SINAPI - S - 94231 | RUFO EM CHAPA DE AÇO GALVANIZADO NÚMERO 24, CORTE DE 25 CM, INCLUSO TRANSPORTE VERTICAL. AF_06/2016 | M | 107 | 23.93 | 30.2 | 2560.51 | 3231.4
1.28.12 | SINAPI - S - 74142/004 | CERCA COM MOUROES DE CONCRETO, SECAO "T" PONTA INCLINADA, 10X10CM, ESPACAMENTO DE 3M, CRAVADOS 0,5M, COM 11 FIOS DE ARAME FARPADO Nº 16 | M | 36 | 45.21 | 57.06 | 1627.56 | 2054.16
1.28.13 | COMPOSIÇÃO PRÓPRIA | TELHA METÁLICA EM CHAPA DE AÇO GALVANIZADO NATURAL ONDULADA E = 0,5MM | M2 | 214 | 42.01 | 53.02 | 8990.14 | 11346.28
1.29 |  | ADMINISTRAÇÃO |  |  |  |  | 95535.84 | 120575.76
1.29.01 | SINAPI - S - 93565 | ENGENHEIRO CIVIL DE OBRA COM ENCARGOS COMPLEMENTARES | MÊS | 12 | 3255.48 | 4108.74 | 39065.76 | 49304.88
1.29.02 | SINAPI - S - 93572 | ENCARREGADO GERAL DE OBRAS COM ENCARGOS COMPLEMENTARES | MÊS | 12 | 4705.84 | 5939.24 | 56470.08 | 71270.88

## COMPOSIÇÃO DE PREÇOS
UNIVERSIDADE ESTADUAL DO MARANHÃO
PLANILHA: | COMPOSIÇÕES DE PREÇO
OBJETO: | MANUTENÇÃO PREDIAL
LOCAL:
DADOS: | ESH = 87,61% / ESM = 49,94% / BDI = 26,21%
FONTES: | SINAPI-MA-ABRIL-2017 / SEINFRA/CE - TABELA 024.1 / ORSE/SE - TABELA 20170201-00 / SICRO 2 - NOV/2016
CÓDIGO | ESPECIFICAÇÃO DOS SERVIÇOS | FONTE | CÓDIGO | UNIDADE | COEFICIENTE | PREÇO UNIT. | MAT. / EQUIP. / VB | MÃO-DE-OBRA
1.01.04 | RECOLOCACAO DE TELHAS CERAMICAS, CONSIDERANDO REAPROVEITAMENTO DE MATERIAL |  |  | M2
1 | DESPESAS
| CARPINTEIRO | SINDUSCON/MA | 20002 | H | 0.75 | 6.48 |  | 4.86
| SERVENTE | SINDUSCON/MA | 30001 | H | 1.5 | 4.56 |  | 6.84
| FERRAMENTAS (ENCARGOS COMPLEMENTARES) - HORISTA | SINAPI | 88236 | H | 2.25 | 0.54 | 1.22
| EPI (ENCARGOS COMPLEMENTARES) - HORISTA | SINAPI | 88237 | H | 2.25 | 0.81 | 1.83
| TRANSPORTE (ENCARGOS COMPLEMENTARES) - HORISTA | SINAPI | 00037371 | H | 2.25 | 0.4 | 0.9
| EXAMES (ENCARGOS COMPLEMENTARES) - HORISTA | SINAPI | 00037372 | H | 2.25 | 0.34 | 0.77
| SEGURO (ENCARGOS COMPLEMENTARES) - HORISTA | SINAPI | 00037373 | H | 2.25 | 0.07 | 0.16
[7 empty] | ------------------------ | ------------------------
| TOTAL - PARCIAL | [5 empty] | 4.88 | 6.84
| ENCARGOS SOCIAIS - HORISTAS: 87,61% | [6 empty] | 5.99
------------------------
| TOTAL DO SERVIÇO (SEM BDI) | [6 empty] | 17.71
1.01.07 | RETIRADA DE ESQUADRIAS |  |  | M2
1 | DESPESAS
| SERVENTE | SINDUSCON/MA | 30001 | H | 1 | 4.56 |  | 4.56
| FERRAMENTAS (ENCARGOS COMPLEMENTARES) - HORISTA | SINAPI | 88236 | H | 1 | 0.54 | 0.54
| EPI (ENCARGOS COMPLEMENTARES) - HORISTA | SINAPI | 88237 | H | 1 | 0.81 | 0.81
| TRANSPORTE (ENCARGOS COMPLEMENTARES) - HORISTA | SINAPI | 00037371 | H | 1 | 0.4 | 0.4
| EXAMES (ENCARGOS COMPLEMENTARES) - HORISTA | SINAPI | 00037372 | H | 1 | 0.34 | 0.34
| SEGURO (ENCARGOS COMPLEMENTARES) - HORISTA | SINAPI | 00037373 | H | 1 | 0.07 | 0.07
[7 empty] | ------------------------ | ------------------------
| TOTAL - PARCIAL | [5 empty] | 2.16 | 4.56
| ENCARGOS SOCIAIS - HORISTAS: 87,61% | [6 empty] | 4
------------------------
| TOTAL DO SERVIÇO (SEM BDI) | [6 empty] | 10.72
1.01.08 | DEMOLIÇÃO DE PISO CERÂMICO OU LADRILHO |  |  | M2
1 | DESPESAS
| PEDREIRO | SINDUSCON/MA | 20001 | H | 0.07 | 6.48 |  | 0.45
| SERVENTE | SINDUSCON/MA | 30001 | H | 0.7 | 4.56 |  | 3.19
| FERRAMENTAS (ENCARGOS COMPLEMENTARES) - HORISTA | SINAPI | 88236 | H | 0.77 | 0.54 | 0.42
| EPI (ENCARGOS COMPLEMENTARES) - HORISTA | SINAPI | 88237 | H | 0.77 | 0.81 | 0.63
| TRANSPORTE (ENCARGOS COMPLEMENTARES) - HORISTA | SINAPI | 00037371 | H | 0.77 | 0.4 | 0.31
| EXAMES (ENCARGOS COMPLEMENTARES) - HORISTA | SINAPI | 00037372 | H | 0.77 | 0.34 | 0.27
| SEGURO (ENCARGOS COMPLEMENTARES) - HORISTA | SINAPI | 00037373 | H | 0.77 | 0.07 | 0.06
[7 empty] | ------------------------ | ------------------------
| TOTAL - PARCIAL | [5 empty] | 1.69 | 3.64
| ENCARGOS SOCIAIS - HORISTAS: 87,61% | [6 empty] | 3.19
------------------------
| TOTAL DO SERVIÇO (SEM BDI) | [6 empty] | 8.52
1.04.04 | ATERRO INTERNO DA EDIFICAÇÃO, COMPACTADO MECANICAMENTE EM CAMADAS DE 20CM, COM MATERIAL DE EMPRÉSTIMO (AREIA) |  |  | M3
1 | DESPESAS
| SERVENTE | SINDUSCON/MA | 30001 | H | 0.12 | 4.56 |  | 0.55
| FERRAMENTAS (ENCARGOS COMPLEMENTARES) - HORISTA | SINAPI | 88236 | H | 0.12 | 0.54 | 0.07
| EPI (ENCARGOS COMPLEMENTARES) - HORISTA | SINAPI | 88237 | H | 0.12 | 0.81 | 0.1
| TRANSPORTE (ENCARGOS COMPLEMENTARES) - HORISTA | SINAPI | 00037371 | H | 0.12 | 0.4 | 0.05
| EXAMES (ENCARGOS COMPLEMENTARES) - HORISTA | SINAPI | 00037372 | H | 0.12 | 0.34 | 0.05
| SEGURO (ENCARGOS COMPLEMENTARES) - HORISTA | SINAPI | 00037373 | H | 0.12 | 0.07 | 0.01
| AREIA PARA ATERRO | SINAPI | 00000368 | M3 | 1.15 | 37.5 | 43.13
| COMPACTADOR COM PLACA VIBRATÓRIA 4CV, COM MOTOR À GASOLINA, 4 TEMPOS (INCLUINDO MANUTENÇÃO) | SINAPI | 91533 | H | 0.061 | 19.91 | 1.22
[7 empty] | ------------------------ | ------------------------
| TOTAL - PARCIAL | [5 empty] | 44.63 | 0.55
| ENCARGOS SOCIAIS - HORISTAS: 87,61% | [6 empty] | 0.48
------------------------
| TOTAL DO SERVIÇO (SEM BDI) | [6 empty] | 45.66
1.04.05 | CARGA MANUAL E REMOÇÃO MECANIZADA DE MATERIAL EXCEDENTE |  |  | M3
1 | DESPESAS
| SERVENTE | SINDUSCON/MA | 30001 | H | 0.72 | 4.56 |  | 3.28
| FERRAMENTAS (ENCARGOS COMPLEMENTARES) - HORISTA | SINAPI | 88236 | H | 0.72 | 0.54 | 0.39
| EPI (ENCARGOS COMPLEMENTARES) - HORISTA | SINAPI | 88237 | H | 0.72 | 0.81 | 0.59
| TRANSPORTE (ENCARGOS COMPLEMENTARES) - HORISTA | SINAPI | 00037371 | H | 0.72 | 0.4 | 0.29
| EXAMES (ENCARGOS COMPLEMENTARES) - HORISTA | SINAPI | 00037372 | H | 0.72 | 0.34 | 0.25
| SEGURO (ENCARGOS COMPLEMENTARES) - HORISTA | SINAPI | 00037373 | H | 0.72 | 0.07 | 0.06
| CAMINHÃO BASCULANTE 10M3 (INCLUINDO MANUTENÇÃO / OPERAÇÃO) | SINAPI | 91386 | H | 0.4622 | 134.75 | 62.29
[7 empty] | ------------------------ | ------------------------
| TOTAL - PARCIAL | [5 empty] | 63.87 | 3.28
| ENCARGOS SOCIAIS - HORISTAS: 87,61% | [6 empty] | 2.87
------------------------
| TOTAL DO SERVIÇO (SEM BDI) | [6 empty] | 70.02
1.05.01 | ALICERCE EM ALVENARIA DE PEDRA ARGAMASSADA, TRAÇO 1:5 (CIMENTO E AREIA) |  |  | M3
1 | DESPESAS
| PEDREIRO | SINDUSCON/MA | 20001 | H | 3 | 6.48 |  | 19.44
| SERVENTE | SINDUSCON/MA | 30001 | H | 5 | 4.56 |  | 22.8
| FERRAMENTAS (ENCARGOS COMPLEMENTARES) - HORISTA | SINAPI | 88236 | H | 8 | 0.54 | 4.32
| EPI (ENCARGOS COMPLEMENTARES) - HORISTA | SINAPI | 88237 | H | 8 | 0.81 | 6.48
| TRANSPORTE (ENCARGOS COMPLEMENTARES) - HORISTA | SINAPI | 00037371 | H | 8 | 0.4 | 3.2
| EXAMES (ENCARGOS COMPLEMENTARES) - HORISTA | SINAPI | 00037372 | H | 8 | 0.34 | 2.72
| SEGURO (ENCARGOS COMPLEMENTARES) - HORISTA | SINAPI | 00037373 | H | 8 | 0.07 | 0.56
| CIMENTO PORTLAND | SINAPI | 00001379 | KG | 58.4 | 0.5 | 29.2
| PEDRA DE MÃO (RACHÃO) | SINAPI | 00004730 | M3 | 1.1 | 57.16 | 62.88
| AREIA LAVADA | SINAPI | 00000367 | M3 | 0.2432 | 50 | 12.16
[7 empty] | ------------------------ | ------------------------
| TOTAL - PARCIAL | [5 empty] | 121.52 | 42.24
| ENCARGOS SOCIAIS - HORISTAS: 87,61% | [6 empty] | 37.01
------------------------
| TOTAL DO SERVIÇO (SEM BDI) | [6 empty] | 200.77
1.05.02 | BALDRAME EM ALVENARIA DE PEDRA ARGAMASSADA, TRAÇO 1:5 (CIMENTO E AREIA) |  |  | M3
1 | DESPESAS
| CARPINTEIRO | SINDUSCON/MA | 20002 | H | 0.325 | 6.48 |  | 2.11
| AJUDANTE DE CARPINTEIRO | SINDUSCON/MA | 30002 | H | 0.325 | 4.82 |  | 1.57
| PEDREIRO | SINDUSCON/MA | 20001 | H | 6 | 6.48 |  | 38.88
| SERVENTE | SINDUSCON/MA | 30001 | H | 9 | 4.56 |  | 41.04
| FERRAMENTAS (ENCARGOS COMPLEMENTARES) - HORISTA | SINAPI | 88236 | H | 15.65 | 0.54 | 8.46
| EPI (ENCARGOS COMPLEMENTARES) - HORISTA | SINAPI | 88237 | H | 15.65 | 0.81 | 12.68
| TRANSPORTE (ENCARGOS COMPLEMENTARES) - HORISTA | SINAPI | 00037371 | H | 15.65 | 0.4 | 6.26
| EXAMES (ENCARGOS COMPLEMENTARES) - HORISTA | SINAPI | 00037372 | H | 15.65 | 0.34 | 5.33
| SEGURO (ENCARGOS COMPLEMENTARES) - HORISTA | SINAPI | 00037373 | H | 15.65 | 0.07 | 1.1
| CIMENTO PORTLAND | SINAPI | 00001379 | KG | 87.6 | 0.5 | 43.8
| PEDRA DE MÃO (RACHÃO) | SINAPI | 00004730 | M3 | 1.1 | 57.16 | 62.88
| AREIA LAVADA | SINAPI | 00000367 | M3 | 0.3648 | 50 | 18.24
| SARRAFO DE 1"X4" DE 3A. CONSTRUÇÃO | SINAPI | 00004509 | M | 0.125 | 2.77 | 0.35
| TÁBUA DE 1"X12" DE 3A. CONSTRUÇÃO | SINAPI | 00006188 | M2 | 0.075 | 41.5 | 3.12
| PREGO - PREÇO MÉDIO DAS BITOLAS | SINAPI | 5061 E 5074 | KG | 0.0375 | 10.7 | 0.41
| DESMOLDANTE PARA FORMAS DE MADEIRA | SINAPI | 00002692 | L | 0.1 | 6.71 | 0.68
[7 empty] | ------------------------ | ------------------------
| TOTAL - PARCIAL | [5 empty] | 163.31 | 83.6
| ENCARGOS SOCIAIS - HORISTAS: 87,61% | [6 empty] | 73.24
------------------------
| TOTAL DO SERVIÇO (SEM BDI) | [6 empty] | 320.15
1.05.09 | CONCRETO USINADO BOMBEADO PARA INFRAESTRUTURA, FCK=30MPA, INCLUSIVE LANÇAMENTO E ADENSAMENTO |  |  | M3
1.06.07
1 | DESPESAS
| ARMADOR | SINDUSCON/MA | 20003 | H | 0.6 | 6.48 |  | 3.89
| CARPINTEIRO | SINDUSCON/MA | 20002 | H | 0.6 | 6.48 |  | 3.89
| PEDREIRO | SINDUSCON/MA | 20001 | H | 0.6 | 6.48 |  | 3.89
| SERVENTE | SINDUSCON/MA | 30001 | H | 1.6 | 4.56 |  | 7.3
| FERRAMENTAS (ENCARGOS COMPLEMENTARES) - HORISTA | SINAPI | 88236 | H | 3.4 | 0.54 | 1.84
| EPI (ENCARGOS COMPLEMENTARES) - HORISTA | SINAPI | 88237 | H | 3.4 | 0.81 | 2.76
| TRANSPORTE (ENCARGOS COMPLEMENTARES) - HORISTA | SINAPI | 00037371 | H | 3.4 | 0.4 | 1.36
| EXAMES (ENCARGOS COMPLEMENTARES) - HORISTA | SINAPI | 00037372 | H | 3.4 | 0.34 | 1.16
| SEGURO (ENCARGOS COMPLEMENTARES) - HORISTA | SINAPI | 00037373 | H | 3.4 | 0.07 | 0.24
| CONCRETO USINADO BOMBEÁVEL, FCK=30MPA, INCLUSIVE BOMBEAMENTO | SINAPI | 00001525 | M3 | 1.05 | 377.01 | 395.87
| VIBRADOR DE IMERSÃO ELÉTRICO, COM MANGOTE (INCLUINDO MANUTENÇÃO) | SINAPI | 90586 | H | 0.3 | 0.97 | 0.3
[7 empty] | ------------------------ | ------------------------
| TOTAL - PARCIAL | [5 empty] | 403.53 | 18.97
| ENCARGOS SOCIAIS - HORISTAS: 87,61% | [6 empty] | 16.62
------------------------
| TOTAL DO SERVIÇO (SEM BDI) | [6 empty] | 439.12
1.08.01 | ESTRUTURA EM MADEIRA APARELHADA, PARA TELHA ONDULADA DE FIBROCIMENTO, APOIADA EM LAJE OU PAREDE |  |  | M3
1 | DESPESAS
| CARPINTEIRO | SINDUSCON/MA | 20002 | H | 0.55 | 6.48 |  | 3.56
| AJUDANTE DE CARPINTEIRO | SINDUSCON/MA | 30002 | H | 0.6 | 4.82 |  | 2.89
| FERRAMENTAS (ENCARGOS COMPLEMENTARES) - HORISTA | SINAPI | 88236 | H | 1.15 | 0.54 | 0.63
| EPI (ENCARGOS COMPLEMENTARES) - HORISTA | SINAPI | 88237 | H | 1.15 | 0.81 | 0.94
| TRANSPORTE (ENCARGOS COMPLEMENTARES) - HORISTA | SINAPI | 00037371 | H | 1.15 | 0.4 | 0.46
| EXAMES (ENCARGOS COMPLEMENTARES) - HORISTA | SINAPI | 00037372 | H | 1.15 | 0.34 | 0.4
| SEGURO (ENCARGOS COMPLEMENTARES) - HORISTA | SINAPI | 00037373 | H | 1.15 | 0.07 | 0.09
| MADEIRA DE LEI NATIVA / REGIONAL SERRADA APARELHADA | SINAPI | 00003989 | M3 | 0.0095 | 1350.96 | 12.84
| PREGO - PREÇO MÉDIO DAS BITOLAS | SINAPI | 5061 E 5074 | KG | 0.065 | 10.7 | 0.7
[7 empty] | ------------------------ | ------------------------
| TOTAL - PARCIAL | [5 empty] | 16.06 | 6.45
| ENCARGOS SOCIAIS - HORISTAS: 87,61% | [6 empty] | 5.65
------------------------
| TOTAL DO SERVIÇO (SEM BDI) | [6 empty] | 28.16
1.08.04 | RUFO EM CONCRETO ARMADO, LARGURA 30CM, ESPESSURA 3CM |  |  | M3
1 | DESPESAS
| CARPINTEIRO | SINDUSCON/MA | 20002 | H | 0.1458 | 6.48 |  | 0.94
| AJUDANTE DE CARPINTEIRO | SINDUSCON/MA | 30002 | H | 0.1458 | 4.82 |  | 0.7
| ARMADOR | SINDUSCON/MA | 20003 | H | 0.0576 | 6.48 |  | 0.37
| AJUDANTE DE ARMADOR | SINDUSCON/MA | 30003 | H | 0.0576 | 4.82 |  | 0.28
| PEDREIRO | SINDUSCON/MA | 20001 | H | 0.045 | 6.48 |  | 0.29
| SERVENTE | SINDUSCON/MA | 30001 | H | 0.126 | 4.56 |  | 0.57
| FERRAMENTAS (ENCARGOS COMPLEMENTARES) - HORISTA | SINAPI | 88236 | H | 0.5778 | 0.54 | 0.32
| EPI (ENCARGOS COMPLEMENTARES) - HORISTA | SINAPI | 88237 | H | 0.5778 | 0.81 | 0.47
| TRANSPORTE (ENCARGOS COMPLEMENTARES) - HORISTA | SINAPI | 00037371 | H | 0.5778 | 0.4 | 0.24
| EXAMES (ENCARGOS COMPLEMENTARES) - HORISTA | SINAPI | 00037372 | H | 0.5778 | 0.34 | 0.2
| SEGURO (ENCARGOS COMPLEMENTARES) - HORISTA | SINAPI | 00037373 | H | 0.5778 | 0.07 | 0.05
| CIMENTO PORTLAND | SINAPI | 00001379 | KG | 3.141 | 0.5 | 1.58
| BRITA 1 | SINAPI | 00004721 | M3 | 0.0019 | 54.67 | 0.11
| BRITA 2 | SINAPI | 00004718 | M3 | 0.0056 | 54.67 | 0.31
| AREIA LAVADA | SINAPI | 00000367 | M3 | 0.0078 | 50 | 0.39
| BETONEIRA 600L, COM CARREGADOR E MOTOR À DÍESEL (INCLUINDO MANUTENÇÃO) | SINAPI | 89278 | H | 0.0064 | 6.9 | 0.05
| VIBRADOR DE IMERSÃO ELÉTRICO, COM MANGOTE (INCLUINDO MANUTENÇÃO) | SINAPI | 90586 | H | 0.0027 | 0.97 | 0.01
| SARRAFO DE MADEIRA NAO APARELHADA *2,5 X 10 CM, MACARANDUBA, ANGELIM OU EQUIVALENTE DA REGIAO | SINAPI | 00004460 | M | 0.1652 | 9.83 | 1.63
| PONTALETE DE 3"X3" DE 3A. CONSTRUÇÃO | SINAPI | 00004491 | M | 0.216 | 5.4 | 1.17
| CHAPA COMPENSADA RESINADA 12MM | SINAPI | 00001357 | M2 | 0.0464 | 18.95 | 0.88
| TÁBUA DE 1"X12" DE 3A. CONSTRUÇÃO | SINAPI | 00006212 | M | 0.1728 | 12.45 | 2.16
| PREGO - PREÇO MÉDIO DAS BITOLAS | SINAPI | 5061 E 5074 | KG | 0.027 | 10.7 | 0.29
| DESMOLDANTE PARA FORMAS DE MADEIRA | SINAPI | 00002692 | L | 0.0108 | 6.71 | 0.08
| AÇO CA-50/60 - PREÇO MÉDIOS DAS BITOLAS | SINAPI | 32, 34 E 36 | KG | 0.828 | 3.34 | 2.77
| ARAME RECOZIDO N. 18 BWG | SINAPI | 00000337 | KG | 0.0144 | 9.99 | 0.15
[7 empty] | ------------------------ | ------------------------
| TOTAL - PARCIAL | [5 empty] | 12.86 | 3.15
| ENCARGOS SOCIAIS - HORISTAS: 87,61% | [6 empty] | 2.76
------------------------
| TOTAL DO SERVIÇO (SEM BDI) | [6 empty] | 18.77
1.08.05 | CHAPIM (PINGADEIRA) EM CONCRETO APARENTE, LARGURA 20CM, ESPESSURA 3CM |  |  | M3
1 | DESPESAS
| CARPINTEIRO | SINDUSCON/MA | 20002 | H | 0.0972 | 6.48 |  | 0.63
| AJUDANTE DE CARPINTEIRO | SINDUSCON/MA | 30002 | H | 0.0972 | 4.82 |  | 0.47
| ARMADOR | SINDUSCON/MA | 20003 | H | 0.0384 | 6.48 |  | 0.25
| AJUDANTE DE ARMADOR | SINDUSCON/MA | 30003 | H | 0.0384 | 4.82 |  | 0.19
| PEDREIRO | SINDUSCON/MA | 20001 | H | 0.03 | 6.48 |  | 0.19
| SERVENTE | SINDUSCON/MA | 30001 | H | 0.084 | 4.56 |  | 0.38
| FERRAMENTAS (ENCARGOS COMPLEMENTARES) - HORISTA | SINAPI | 88236 | H | 0.3852 | 0.54 | 0.21
| EPI (ENCARGOS COMPLEMENTARES) - HORISTA | SINAPI | 88237 | H | 0.3852 | 0.81 | 0.32
| TRANSPORTE (ENCARGOS COMPLEMENTARES) - HORISTA | SINAPI | 00037371 | H | 0.3852 | 0.4 | 0.16
| EXAMES (ENCARGOS COMPLEMENTARES) - HORISTA | SINAPI | 00037372 | H | 0.3852 | 0.34 | 0.14
| SEGURO (ENCARGOS COMPLEMENTARES) - HORISTA | SINAPI | 00037373 | H | 0.3852 | 0.07 | 0.03
| CIMENTO PORTLAND | SINAPI | 00001379 | KG | 2.094 | 0.5 | 1.05
| BRITA 1 | SINAPI | 00004721 | M3 | 0.0013 | 54.67 | 0.08
| BRITA 2 | SINAPI | 00004718 | M3 | 0.0038 | 54.67 | 0.21
| AREIA LAVADA | SINAPI | 00000367 | M3 | 0.0052 | 50 | 0.26
| BETONEIRA 600L, COM CARREGADOR E MOTOR À DÍESEL (INCLUINDO MANUTENÇÃO) | SINAPI | 89278 | H | 0.0043 | 6.9 | 0.03
| VIBRADOR DE IMERSÃO ELÉTRICO, COM MANGOTE (INCLUINDO MANUTENÇÃO) | SINAPI | 90586 | H | 0.0018 | 0.97 | 0.01
| SARRAFO DE MADEIRA NAO APARELHADA *2,5 X 10 CM, MACARANDUBA, ANGELIM OU EQUIVALENTE DA REGIAO | SINAPI | 00004460 | M | 0.1102 | 9.83 | 1.09
| PONTALETE DE 3"X3" DE 3A. CONSTRUÇÃO | SINAPI | 00004491 | M | 0.0864 | 5.4 | 0.47
| CHAPA COMPENSADA PLASTIFICADA 14MM | SINAPI | 00001342 | M2 | 0.0187 | 35.07 | 0.66
| TÁBUA DE 1"X12" DE 3A. CONSTRUÇÃO | SINAPI | 00006212 | M | 0.0842 | 12.45 | 1.05
| PREGO - PREÇO MÉDIO DAS BITOLAS | SINAPI | 5061 E 5074 | KG | 0.018 | 10.7 | 0.2
| AÇO CA-50/60 - PREÇO MÉDIOS DAS BITOLAS | SINAPI | 32, 34 E 36 | KG | 0.552 | 3.34 | 1.85
| ARAME RECOZIDO N. 18 BWG | SINAPI | 00000337 | KG | 0.0096 | 9.99 | 0.1
[7 empty] | ------------------------ | ------------------------
| TOTAL - PARCIAL | [5 empty] | 7.92 | 2.11
| ENCARGOS SOCIAIS - HORISTAS: 87,61% | [6 empty] | 1.85
------------------------
| TOTAL DO SERVIÇO (SEM BDI) | [6 empty] | 11.88
1.09.04 | IMPERMEABILIZAÇÃO DE RESERVATÓRIO SUPERIOR |  |  | M3
1 | DESPESAS
| IMPERMEABILIZADOR | SINDUSCON/MA | 20010 | H | 0.7 | 6.48 |  | 4.54
| AJUDANTE DE IMPERMEABILIZADOR | SINDUSCON/MA | 30010 | H | 1.1 | 4.82 |  | 5.3
| FERRAMENTAS (ENCARGOS COMPLEMENTARES) - HORISTA | SINAPI | 88236 | H | 1.8 | 0.54 | 0.98
| EPI (ENCARGOS COMPLEMENTARES) - HORISTA | SINAPI | 88237 | H | 1.8 | 0.81 | 1.46
| TRANSPORTE (ENCARGOS COMPLEMENTARES) - HORISTA | SINAPI | 00037371 | H | 1.8 | 0.4 | 0.72
| EXAMES (ENCARGOS COMPLEMENTARES) - HORISTA | SINAPI | 00037372 | H | 1.8 | 0.34 | 0.62
| SEGURO (ENCARGOS COMPLEMENTARES) - HORISTA | SINAPI | 00037373 | H | 1.8 | 0.07 | 0.13
| CIMENTO PORTLAND | SINAPI | 00001379 | KG | 7.29 | 0.5 | 3.65
| AREIA LAVADA | SINAPI | 00000367 | M3 | 0.0183 | 50 | 0.92
| ADESIVO ESTRUTURAL - SIKA CHAPISCO PLUS OU SIMILAR | SINAPI | 00000156 | KG | 0.3 | 48.72 | 14.62
| TELA DE POLIÉSTER - SIKA TELA OU SIMILAR | SEINFRA/CE | 8982 | M2 | 1 | 4.47 | 4.47
| ARGAMASSA POLIMÉRICA - SIKATOP FLEX OU SIMILAR | SINAPI | 00000135 | KG | 3 | 5.62 | 16.86
[7 empty] | ------------------------ | ------------------------
| TOTAL - PARCIAL | [5 empty] | 44.43 | 9.84
| ENCARGOS SOCIAIS - HORISTAS: 87,61% | [6 empty] | 8.62
------------------------
| TOTAL DO SERVIÇO (SEM BDI) | [6 empty] | 62.89
1.10.02.03 | PORTA EM VIDRO TEMPERADO INCOLOR 10MM, 02 FOLHAS, DE CORRER, DIM. 3,50X2,50M, INCLUINDO FERRAGENS, COMPLETA |  |  | UND
1 | DESPESAS
| VIDRACEIRO | SINDUSCON/MA | 20012 | H | 8.75 | 6.48 |  | 56.7
| AJUDANTE DE VIDRACEIRO | SINDUSCON/MA | 30012 | H | 8.75 | 4.82 |  | 42.18
| FERRAMENTAS (ENCARGOS COMPLEMENTARES) - HORISTA | SINAPI | 88236 | H | 17.5 | 0.54 | 9.45
| EPI (ENCARGOS COMPLEMENTARES) - HORISTA | SINAPI | 88237 | H | 17.5 | 0.81 | 14.18
| TRANSPORTE (ENCARGOS COMPLEMENTARES) - HORISTA | SINAPI | 00037371 | H | 17.5 | 0.4 | 7
| EXAMES (ENCARGOS COMPLEMENTARES) - HORISTA | SINAPI | 00037372 | H | 17.5 | 0.34 | 5.95
| SEGURO (ENCARGOS COMPLEMENTARES) - HORISTA | SINAPI | 00037373 | H | 17.5 | 0.07 | 1.23
| VIDRO TEMPERADO INCOLOR 10MM, SEM FERRAGENS | SINAPI | 00010507 | M2 | 8.75 | 135.46 | 1185.28
| TRILHO "U" EM ALUMÍNIO 40X40MM, PARA ROLDANA | SINAPI | 00011581 | M | 7 | 18.47 | 129.29
| ROLDANA FIXA DUPLA EM LATÃO, COM ROLAMENTO, PARA PORTA / JANELA DE CORRER | SINAPI | 00011575 | UN | 4 | 22.59 | 90.36
| PUXADOR CONCHA EM LATÃO CROMADO OU POLIDO, PARA PORTA / JANELA DE CORRER, COM FURO PARA CHAVE - 4X10CM | SINAPI | 00011522 | UN | 1 | 10.55 | 10.55
| PUXADOR CONCHA EM LATÃO CROMADO OU POLIDO, PARA PORTA / JANELA DE CORRER - 3X9CM | SINAPI | 00011523 | UN | 1 | 9.87 | 9.87
| FECHADURA COM CILINDRO EM LATÃO CROMADO, PARA PORTA DE VIDRO TEMPERADO | SINAPI | 00003103 | UN | 1 | 58.87 | 58.87
[7 empty] | ------------------------ | ------------------------
| TOTAL - PARCIAL | [5 empty] | 1522.03 | 98.88
| ENCARGOS SOCIAIS - HORISTAS: 87,61% | [6 empty] | 86.63
------------------------
| TOTAL DO SERVIÇO (SEM BDI) | [6 empty] | 1707.54
1.10.03.01 | PORTÃO EM METALON, DE ABRIR, DIM. 1,00X2,10M, INCLUINDO FERRAGENS, COMPLETO |  |  | UN
1 | DESPESAS
| SERRALHEIRO | SINDUSCON/MA | 20011 | H | 1.05 | 6.48 |  | 6.8
| AJUDANTE DE SERRALHEIRO | SINDUSCON/MA | 30011 | H | 1.05 | 4.82 |  | 5.06
| PEDREIRO | SINDUSCON/MA | 20001 | H | 2.1 | 6.48 |  | 13.61
| SERVENTE | SINDUSCON/MA | 30001 | H | 2.1 | 4.56 |  | 9.58
| FERRAMENTAS (ENCARGOS COMPLEMENTARES) - HORISTA | SINAPI | 88236 | H | 6.3 | 0.54 | 3.41
| EPI (ENCARGOS COMPLEMENTARES) - HORISTA | SINAPI | 88237 | H | 6.3 | 0.81 | 5.11
| TRANSPORTE (ENCARGOS COMPLEMENTARES) - HORISTA | SINAPI | 00037371 | H | 6.3 | 0.4 | 2.52
| EXAMES (ENCARGOS COMPLEMENTARES) - HORISTA | SINAPI | 00037372 | H | 6.3 | 0.34 | 2.15
| SEGURO (ENCARGOS COMPLEMENTARES) - HORISTA | SINAPI | 00037373 | H | 6.3 | 0.07 | 0.45
| CIMENTO PORTLAND | SINAPI | 00001379 | KG | 51.03 | 0.5 | 25.52
| AREIA LAVADA | SINAPI | 00000367 | M3 | 0.1281 | 50 | 6.41
| PORTA / PORTÃO EM METALON, DE ABRIR, INCLUINDO FERRAGENS - COMPLETO | SINAPI | 00004948 | M2 | 2.1 | 315 | 661.5
[7 empty] | ------------------------ | ------------------------
| TOTAL - PARCIAL | [5 empty] | 707.07 | 35.05
| ENCARGOS SOCIAIS - HORISTAS: 87,61% | [6 empty] | 30.71
| TOTAL DO SERVIÇO (SEM BDI) | [6 empty] | 772.83
1.10.03.02 | GRADE DE PROTEÇÃO EM METALON |  |  | M2
1 | DESPESAS
| SERRALHEIRO | SINDUSCON/MA | 20011 | H | 1 | 6.48 |  | 6.48
| AJUDANTE DE SERRALHEIRO | SINDUSCON/MA | 30011 | H | 1 | 4.82 |  | 4.82
| PEDREIRO | SINDUSCON/MA | 20001 | H | 2 | 6.48 |  | 12.96
| SERVENTE | SINDUSCON/MA | 30001 | H | 2 | 4.56 |  | 9.12
| FERRAMENTAS (ENCARGOS COMPLEMENTARES) - HORISTA | SINAPI | 88236 | H | 6 | 0.54 | 3.24
| EPI (ENCARGOS COMPLEMENTARES) - HORISTA | SINAPI | 88237 | H | 6 | 0.81 | 4.86
| TRANSPORTE (ENCARGOS COMPLEMENTARES) - HORISTA | SINAPI | 00037371 | H | 6 | 0.4 | 2.4
| EXAMES (ENCARGOS COMPLEMENTARES) - HORISTA | SINAPI | 00037372 | H | 6 | 0.34 | 2.04
| SEGURO (ENCARGOS COMPLEMENTARES) - HORISTA | SINAPI | 00037373 | H | 6 | 0.07 | 0.42
| CIMENTO PORTLAND | SINAPI | 00001379 | KG | 3.2 | 0.5 | 1.6
| AREIA LAVADA | SINAPI | 00000367 | M3 | 0.008 | 50 | 0.4
| GRADE DE PROTEÇÃO EM METALON | SEINFRA/CE | 1222 | M2 | 1 | 104.85 | 104.85
[7 empty] | ------------------------ | ------------------------
| TOTAL - PARCIAL | [5 empty] | 119.81 | 33.38
| ENCARGOS SOCIAIS - HORISTAS: 87,61% | [6 empty] | 29.24
| TOTAL DO SERVIÇO (SEM BDI) | [6 empty] | 182.43
1.10.04.01 | PORTA EM PVC, PARA DIVISÓRIA, DE ABRIR, DIM. 0,90X2,10M, INCLUINDO FERRAGENS, COMPLETA |  |  | UN
1 | DESPESAS
| PORTA EM PVC, PARA DIVISÓRIA, DE ABRIR, DIM. 0,90X2,10M, INCLUINDO FERRAGENS - COMPLETA - EMPREITADA GLOBAL DE MÃO DE OBRA E MATERIAL | SEINFRA/CE | 6743 | UN | 1 | 444.93 | 444.93
[7 empty] | ------------------------ | ------------------------
| TOTAL - PARCIAL | [5 empty] | 444.93 | 0
| ENCARGOS SOCIAIS - HORISTAS: 87,61% | [6 empty] | 0
| TOTAL DO SERVIÇO (SEM BDI) | [6 empty] | 444.93
1.10.04.02 | PORTA EM PVC, PARA DIVISÓRIA, DE ABRIR, DIM. 0,80X2,10M, INCLUINDO FERRAGENS, COMPLETA |  |  | UN
1 | DESPESAS
| PORTA EM PVC, PARA DIVISÓRIA, DE ABRIR, DIM. 0,80X2,10M, INCLUINDO FERRAGENS - COMPLETA - EMPREITADA GLOBAL DE MÃO DE OBRA E MATERIAL | SEINFRA/CE | 6743 | UN | 1 | 395.5 | 395.5
[7 empty] | ------------------------ | ------------------------
| TOTAL - PARCIAL | [5 empty] | 395.5 | 0
| ENCARGOS SOCIAIS - HORISTAS: 87,61% | [6 empty] | 0
| TOTAL DO SERVIÇO (SEM BDI) | [6 empty] | 395.5
1.11.03 | ELETRODUTO EM PEAD FLEXÍVEL CORRUGADO 1 1/2", TIPO KANALEX OU SIMILAR |  |  | M
1 | DESPESAS
| ELETRICISTA | SINDUSCON/MA | 20004 | H | 0.37 | 7.45 |  | 2.76
| AJUDANTE DE ELETRICISTA | SINDUSCON/MA | 30004 | H | 0.37 | 5.54 |  | 2.05
| FERRAMENTAS (ENCARGOS COMPLEMENTARES) - HORISTA | SINAPI | 88236 | H | 0.74 | 0.54 | 0.4
| EPI (ENCARGOS COMPLEMENTARES) - HORISTA | SINAPI | 88237 | H | 0.74 | 0.81 | 0.6
| TRANSPORTE (ENCARGOS COMPLEMENTARES) - HORISTA | SINAPI | 00037371 | H | 0.74 | 0.4 | 0.3
| EXAMES (ENCARGOS COMPLEMENTARES) - HORISTA | SINAPI | 00037372 | H | 0.74 | 0.34 | 0.26
| SEGURO (ENCARGOS COMPLEMENTARES) - HORISTA | SINAPI | 00037373 | H | 0.74 | 0.07 | 0.06
| ELETRODUTO EM PEAD FLEXÍVEL CORRUGADO 1 1/2" | MERCADO | 20058 | M | 1 | 4.8 | 4.8
[7 empty] | ------------------------ | ------------------------
| TOTAL - PARCIAL | [5 empty] | 6.42 | 4.81
| ENCARGOS SOCIAIS - HORISTAS: 87,61% | [6 empty] | 4.21
| TOTAL DO SERVIÇO (SEM BDI) | [6 empty] | 15.44
1.11.08 | CAIXA DE PASSAGEM EM AÇO PINTADO, REF. CEMAR, DIM. 102X102X82MM |  |  | UN
1 | DESPESAS
| ELETRICISTA | SINDUSCON/MA | 20004 | H | 0.4 | 7.45 |  | 2.98
| AJUDANTE DE ELETRICISTA | SINDUSCON/MA | 30004 | H | 0.4 | 5.54 |  | 2.22
| FERRAMENTAS (ENCARGOS COMPLEMENTARES) - HORISTA | SINAPI | 88236 | H | 0.8 | 0.54 | 0.44
| EPI (ENCARGOS COMPLEMENTARES) - HORISTA | SINAPI | 88237 | H | 0.8 | 0.81 | 0.65
| TRANSPORTE (ENCARGOS COMPLEMENTARES) - HORISTA | SINAPI | 00037371 | H | 0.8 | 0.4 | 0.32
| EXAMES (ENCARGOS COMPLEMENTARES) - HORISTA | SINAPI | 00037372 | H | 0.8 | 0.34 | 0.28
| SEGURO (ENCARGOS COMPLEMENTARES) - HORISTA | SINAPI | 00037373 | H | 0.8 | 0.07 | 0.06
| CAIXA DE PASSAGEM EM AÇO PINTADO, REF. CEMAR, DIM. 102X102X82MM | MERCADO | 20059 | UN | 1 | 16.5 | 16.5
[7 empty] | ------------------------ | ------------------------
| TOTAL - PARCIAL | [5 empty] | 18.25 | 5.2
| ENCARGOS SOCIAIS - HORISTAS: 87,61% | [6 empty] | 4.56
| TOTAL DO SERVIÇO (SEM BDI) | [6 empty] | 28.01
1.11.09 | CAIXA DE PASSAGEM EM ALVENARIA DE TIJOLO MACIÇO, DIM. 230X230X102MM, REVESTIDA INTERNAMENTE COM BARRA LISA (CIMENTO E AREIA, TRAÇO 1:4), COM TAMPA E FUNDO EM CONCRETO FCK=15MPA |  |  | UN
1 | DESPESAS
| CARPINTEIRO | SINDUSCON/MA | 20002 | H | 0.7152 | 6.48 |  | 4.63
| AJUDANTE DE CARPINTEIRO | SINDUSCON/MA | 30002 | H | 0.7152 | 4.82 |  | 3.45
| ARMADOR | SINDUSCON/MA | 20003 | H | 0.3597 | 6.48 |  | 2.33
| AJUDANTE DE ARMADOR | SINDUSCON/MA | 30003 | H | 0.3597 | 4.82 |  | 1.73
| PEDREIRO | SINDUSCON/MA | 20001 | H | 1.5477 | 6.48 |  | 10.03
| SERVENTE | SINDUSCON/MA | 30001 | H | 7.5866 | 4.56 |  | 34.59
| FERRAMENTAS (ENCARGOS COMPLEMENTARES) - HORISTA | SINAPI | 88236 | H | 11.2841 | 0.54 | 6.1
| EPI (ENCARGOS COMPLEMENTARES) - HORISTA | SINAPI | 88237 | H | 11.2841 | 0.81 | 9.15
| TRANSPORTE (ENCARGOS COMPLEMENTARES) - HORISTA | SINAPI | 00037371 | H | 11.2841 | 0.4 | 4.52
| EXAMES (ENCARGOS COMPLEMENTARES) - HORISTA | SINAPI | 00037372 | H | 11.2841 | 0.34 | 3.84
| SEGURO (ENCARGOS COMPLEMENTARES) - HORISTA | SINAPI | 00037373 | H | 11.2841 | 0.07 | 0.79
| TIJOLO CERÂMICO COMUM 5X10X20CM | SINAPI | 00007258 | UN | 14 | 0.24 | 3.36
| CIMENTO PORTLAND | SINAPI | 00001379 | KG | 40.7367 | 0.5 | 20.37
| BRITA 1 | SINAPI | 00004721 | M3 | 0.0251 | 54.67 | 1.38
| BRITA 2 | SINAPI | 00004718 | M3 | 0.0753 | 54.67 | 4.12
| AREIA LAVADA | SINAPI | 00000367 | M3 | 0.1443 | 50 | 7.22
| BETONEIRA 600L, COM CARREGADOR E MOTOR À DÍESEL (INCLUINDO MANUTENÇÃO) | SINAPI | 89278 | H | 0.0857 | 6.9 | 0.6
| SARRAFO DE MADEIRA NAO APARELHADA *2,5 X 10 CM, MACARANDUBA, ANGELIM OU EQUIVALENTE DA REGIAO | SINAPI | 00004460 | M | 0.8106 | 9.83 | 7.97
| PONTALETE DE 3"X3" DE 3A. CONSTRUÇÃO | SINAPI | 00004491 | M | 1.0596 | 5.4 | 5.73
| CHAPA COMPENSADA RESINADA 12MM | SINAPI | 00001357 | M2 | 0.2278 | 18.95 | 4.32
| TÁBUA DE 1"X12" DE 3A. CONSTRUÇÃO | SINAPI | 00006212 | M | 0.8477 | 12.45 | 10.56
| PREGO - PREÇO MÉDIO DAS BITOLAS | SINAPI | 5061 E 5074 | KG | 0.1325 | 10.7 | 1.42
| DESMOLDANTE PARA FORMAS DE MADEIRA | SINAPI | 00002692 | L | 0.053 | 6.71 | 0.36
| AÇO CA-50/60 - PREÇO MÉDIOS DAS BITOLAS | SINAPI | 32, 34 E 36 | KG | 5.1704 | 3.34 | 17.27
| ARAME RECOZIDO N. 18 BWG | SINAPI | 00000337 | KG | 0.0899 | 9.99 | 0.9
[7 empty] | ------------------------ | ------------------------
| TOTAL - PARCIAL | [5 empty] | 109.98 | 56.76
| ENCARGOS SOCIAIS - HORISTAS: 87,61% | [6 empty] | 49.73
| TOTAL DO SERVIÇO (SEM BDI) | [6 empty] | 216.47
1.11.10 | CAIXA DE PASSAGEM EM ALVENARIA DE TIJOLO MACIÇO, DIM. 500X500X300MM, REVESTIDA INTERNAMENTE COM BARRA LISA (CIMENTO E AREIA, TRAÇO 1:4), COM TAMPA E FUNDO EM CONCRETO FCK=15MPA |  |  | UN
1 | DESPESAS
| CARPINTEIRO | SINDUSCON/MA | 20002 | H | 1.539 | 6.48 |  | 9.97
| AJUDANTE DE CARPINTEIRO | SINDUSCON/MA | 30002 | H | 1.539 | 4.82 |  | 7.42
| ARMADOR | SINDUSCON/MA | 20003 | H | 0.8192 | 6.48 |  | 5.31
| AJUDANTE DE ARMADOR | SINDUSCON/MA | 30003 | H | 0.8192 | 4.82 |  | 3.95
| PEDREIRO | SINDUSCON/MA | 20001 | H | 4.791 | 6.48 |  | 31.05
| SERVENTE | SINDUSCON/MA | 30001 | H | 16.8205 | 4.56 |  | 76.7
| FERRAMENTAS (ENCARGOS COMPLEMENTARES) - HORISTA | SINAPI | 88236 | H | 26.3279 | 0.54 | 14.22
| EPI (ENCARGOS COMPLEMENTARES) - HORISTA | SINAPI | 88237 | H | 26.3279 | 0.81 | 21.33
| TRANSPORTE (ENCARGOS COMPLEMENTARES) - HORISTA | SINAPI | 00037371 | H | 26.3279 | 0.4 | 10.54
| EXAMES (ENCARGOS COMPLEMENTARES) - HORISTA | SINAPI | 00037372 | H | 26.3279 | 0.34 | 8.96
| SEGURO (ENCARGOS COMPLEMENTARES) - HORISTA | SINAPI | 00037373 | H | 26.3279 | 0.07 | 1.85
| TIJOLO CERÂMICO COMUM 5X10X20CM | SINAPI | 00007258 | UN | 66 | 0.24 | 15.84
| CIMENTO PORTLAND | SINAPI | 00001379 | KG | 90.573 | 0.5 | 45.29
| BRITA 1 | SINAPI | 00004721 | M3 | 0.0474 | 54.67 | 2.6
| BRITA 2 | SINAPI | 00004718 | M3 | 0.1418 | 54.67 | 7.76
| AREIA LAVADA | SINAPI | 00000367 | M3 | 0.3157 | 50 | 15.79
| BETONEIRA 600L, COM CARREGADOR E MOTOR À DÍESEL (INCLUINDO MANUTENÇÃO) | SINAPI | 89278 | H | 0.1614 | 6.9 | 1.12
| SARRAFO DE MADEIRA NAO APARELHADA *2,5 X 10 CM, MACARANDUBA, ANGELIM OU EQUIVALENTE DA REGIAO | SINAPI | 00004460 | M | 1.7442 | 9.83 | 17.15
| PONTALETE DE 3"X3" DE 3A. CONSTRUÇÃO | SINAPI | 00004491 | M | 2.28 | 5.4 | 12.32
| CHAPA COMPENSADA RESINADA 12MM | SINAPI | 00001357 | M2 | 0.4902 | 18.95 | 9.29
| TÁBUA DE 1"X12" DE 3A. CONSTRUÇÃO | SINAPI | 00006212 | M | 1.824 | 12.45 | 22.71
| PREGO - PREÇO MÉDIO DAS BITOLAS | SINAPI | 5061 E 5074 | KG | 0.285 | 10.7 | 3.05
| DESMOLDANTE PARA FORMAS DE MADEIRA | SINAPI | 00002692 | L | 0.114 | 6.71 | 0.77
| AÇO CA-50/60 - PREÇO MÉDIOS DAS BITOLAS | SINAPI | 32, 34 E 36 | KG | 11.776 | 3.34 | 39.34
| ARAME RECOZIDO N. 18 BWG | SINAPI | 00000337 | KG | 0.2048 | 9.99 | 2.05
[7 empty] | ------------------------ | ------------------------
| TOTAL - PARCIAL | [5 empty] | 251.98 | 134.4
| ENCARGOS SOCIAIS - HORISTAS: 87,61% | [6 empty] | 117.75
| TOTAL DO SERVIÇO (SEM BDI) | [6 empty] | 504.13
1.11.22 | QUADRO DE MEDIÇÃO EM CHAPA DE AÇO GALVANIZADO, PADRÃO CEMAR, COM BARRAMENTO |  |  | UN
1 | DESPESAS
| ELETRICISTA | SINDUSCON/MA | 20004 | H | 6 | 7.45 |  | 44.7
| AJUDANTE DE ELETRICISTA | SINDUSCON/MA | 30004 | H | 6 | 5.54 |  | 33.24
| FERRAMENTAS (ENCARGOS COMPLEMENTARES) - HORISTA | SINAPI | 88236 | H | 12 | 0.54 | 6.48
| EPI (ENCARGOS COMPLEMENTARES) - HORISTA | SINAPI | 88237 | H | 12 | 0.81 | 9.72
| TRANSPORTE (ENCARGOS COMPLEMENTARES) - HORISTA | SINAPI | 00037371 | H | 12 | 0.4 | 4.8
| EXAMES (ENCARGOS COMPLEMENTARES) - HORISTA | SINAPI | 00037372 | H | 12 | 0.34 | 4.08
| SEGURO (ENCARGOS COMPLEMENTARES) - HORISTA | SINAPI | 00037373 | H | 12 | 0.07 | 0.84
| QUADRO DE MEDIÇÃO EM CHAPA DE AÇO GALVANIZADO, PADRÃO CEMAR, COM BARRAMENTO - COMPLETO | MERCADO | 20060 | CJ | 1 | 169.9 | 169.9
[7 empty] | ------------------------ | ------------------------
| TOTAL - PARCIAL | [5 empty] | 195.82 | 77.94
| ENCARGOS SOCIAIS - HORISTAS: 87,61% | [6 empty] | 68.28
| TOTAL DO SERVIÇO (SEM BDI) | [6 empty] | 342.04
1.11.23 | QUADRO DE COMANDO EM CHAPA DE AÇO GALVANIZADO, DIM. 800X600X250MM, COM FLANGE E PLACA DE MONTAGEM |  |  | UN
1 | DESPESAS
| ELETRICISTA | SINDUSCON/MA | 20004 | H | 10 | 7.45 |  | 74.5
| AJUDANTE DE ELETRICISTA | SINDUSCON/MA | 30004 | H | 10 | 5.54 |  | 55.4
| FERRAMENTAS (ENCARGOS COMPLEMENTARES) - HORISTA | SINAPI | 88236 | H | 20 | 0.54 | 10.8
| EPI (ENCARGOS COMPLEMENTARES) - HORISTA | SINAPI | 88237 | H | 20 | 0.81 | 16.2
| TRANSPORTE (ENCARGOS COMPLEMENTARES) - HORISTA | SINAPI | 00037371 | H | 20 | 0.4 | 8
| EXAMES (ENCARGOS COMPLEMENTARES) - HORISTA | SINAPI | 00037372 | H | 20 | 0.34 | 6.8
| SEGURO (ENCARGOS COMPLEMENTARES) - HORISTA | SINAPI | 00037373 | H | 20 | 0.07 | 1.4
| QUADRO DE COMANDO EM CHAPA DE AÇO GALVANIZADO, DIM. 800X600X250MM, COM FLANGE - COMPLETO | MERCADO | 20061 | CJ | 1 | 344.83 | 344.83
[7 empty] | ------------------------ | ------------------------
| TOTAL - PARCIAL | [5 empty] | 388.03 | 129.9
| ENCARGOS SOCIAIS - HORISTAS: 87,61% | [6 empty] | 113.81
| TOTAL DO SERVIÇO (SEM BDI) | [6 empty] | 631.74
1.11.28 | QUADRO DE DISTRIBUIÇÃO EM CHAPA DE AÇO GALVANIZADO, DE EMBUTIR, DISJUNTOR GERAL, COMPACTO, 54DIN/100A |  |  | UN
1 | DESPESAS
| ELETRICISTA | SINDUSCON/MA | 20004 | H | 6 | 7.45 |  | 44.7
| AJUDANTE DE ELETRICISTA | SINDUSCON/MA | 30004 | H | 6 | 5.54 |  | 33.24
| FERRAMENTAS (ENCARGOS COMPLEMENTARES) - HORISTA | SINAPI | 88236 | H | 12 | 0.54 | 6.48
| EPI (ENCARGOS COMPLEMENTARES) - HORISTA | SINAPI | 88237 | H | 12 | 0.81 | 9.72
| TRANSPORTE (ENCARGOS COMPLEMENTARES) - HORISTA | SINAPI | 00037371 | H | 12 | 0.4 | 4.8
| EXAMES (ENCARGOS COMPLEMENTARES) - HORISTA | SINAPI | 00037372 | H | 12 | 0.34 | 4.08
| SEGURO (ENCARGOS COMPLEMENTARES) - HORISTA | SINAPI | 00037373 | H | 12 | 0.07 | 0.84
| QUADRO DE DISTRIBUIÇÃO EM CHAPA DE AÇO GALVANIZADO, DE EMBUTIR, DISJUNTOR GERAL, COMPACTO, 54DIN/100A - COMPLETO | ORSE/SE | 4908 | CJ | 1 | 1115 | 1115
[7 empty] | ------------------------ | ------------------------
| TOTAL - PARCIAL | [5 empty] | 1140.92 | 77.94
| ENCARGOS SOCIAIS - HORISTAS: 87,61% | [6 empty] | 68.28
| TOTAL DO SERVIÇO (SEM BDI) | [6 empty] | 1287.14
1.11.39 | DISJUNTOR TRIPOLAR EM CAIXA MOLDADA 25A |  |  | UN
1 | DESPESAS
| ELETRICISTA | SINDUSCON/MA | 20004 | H | 0.4 | 7.45 |  | 2.98
| AJUDANTE DE ELETRICISTA | SINDUSCON/MA | 30004 | H | 0.4 | 5.54 |  | 2.22
| FERRAMENTAS (ENCARGOS COMPLEMENTARES) - HORISTA | SINAPI | 88236 | H | 0.8 | 0.54 | 0.44
| EPI (ENCARGOS COMPLEMENTARES) - HORISTA | SINAPI | 88237 | H | 0.8 | 0.81 | 0.65
| TRANSPORTE (ENCARGOS COMPLEMENTARES) - HORISTA | SINAPI | 00037371 | H | 0.8 | 0.4 | 0.32
| EXAMES (ENCARGOS COMPLEMENTARES) - HORISTA | SINAPI | 00037372 | H | 0.8 | 0.34 | 0.28
| SEGURO (ENCARGOS COMPLEMENTARES) - HORISTA | SINAPI | 00037373 | H | 0.8 | 0.07 | 0.06
| DISJUNTOR TRIPOLAR EM CAIXA MOLDADA 25A | MERCADO | 20063 | UN | 1 | 236.22 | 236.22
[7 empty] | ------------------------ | ------------------------
| TOTAL - PARCIAL | [5 empty] | 237.97 | 5.2
| ENCARGOS SOCIAIS - HORISTAS: 87,61% | [6 empty] | 4.56
| TOTAL DO SERVIÇO (SEM BDI) | [6 empty] | 247.73
1.11.40 | DISJUNTOR TRIPOLAR EM CAIXA MOLDADA 50A |  |  | UN
1 | DESPESAS
| ELETRICISTA | SINDUSCON/MA | 20004 | H | 0.4 | 7.45 |  | 2.98
| AJUDANTE DE ELETRICISTA | SINDUSCON/MA | 30004 | H | 0.4 | 5.54 |  | 2.22
| FERRAMENTAS (ENCARGOS COMPLEMENTARES) - HORISTA | SINAPI | 88236 | H | 0.8 | 0.54 | 0.44
| EPI (ENCARGOS COMPLEMENTARES) - HORISTA | SINAPI | 88237 | H | 0.8 | 0.81 | 0.65
| TRANSPORTE (ENCARGOS COMPLEMENTARES) - HORISTA | SINAPI | 00037371 | H | 0.8 | 0.4 | 0.32
| EXAMES (ENCARGOS COMPLEMENTARES) - HORISTA | SINAPI | 00037372 | H | 0.8 | 0.34 | 0.28
| SEGURO (ENCARGOS COMPLEMENTARES) - HORISTA | SINAPI | 00037373 | H | 0.8 | 0.07 | 0.06
| DISJUNTOR TRIPOLAR EM CAIXA MOLDADA 50A | MERCADO | 20065 | UN | 1 | 271.2 | 271.2
[7 empty] | ------------------------ | ------------------------
| TOTAL - PARCIAL | [5 empty] | 272.95 | 5.2
| ENCARGOS SOCIAIS - HORISTAS: 87,61% | [6 empty] | 4.56
| TOTAL DO SERVIÇO (SEM BDI) | [6 empty] | 282.71
1.11.44 | DPS 275V 8KA |  |  | UN
1 | DESPESAS
| ELETRICISTA | SINDUSCON/MA | 20004 | H | 1.5 | 7.45 |  | 11.18
| AJUDANTE DE ELETRICISTA | SINDUSCON/MA | 30004 | H | 1.5 | 5.54 |  | 8.31
| FERRAMENTAS (ENCARGOS COMPLEMENTARES) - HORISTA | SINAPI | 88236 | H | 3 | 0.54 | 1.62
| EPI (ENCARGOS COMPLEMENTARES) - HORISTA | SINAPI | 88237 | H | 3 | 0.81 | 2.43
| TRANSPORTE (ENCARGOS COMPLEMENTARES) - HORISTA | SINAPI | 00037371 | H | 3 | 0.4 | 1.2
| EXAMES (ENCARGOS COMPLEMENTARES) - HORISTA | SINAPI | 00037372 | H | 3 | 0.34 | 1.02
| SEGURO (ENCARGOS COMPLEMENTARES) - HORISTA | SINAPI | 00037373 | H | 3 | 0.07 | 0.21
| DPS 275V 8KA | SINAPI | 00039469 | UN | 1 | 57.19 | 57.19
[7 empty] | ------------------------ | ------------------------
| TOTAL - PARCIAL | [5 empty] | 63.67 | 19.49
| ENCARGOS SOCIAIS - HORISTAS: 87,61% | [6 empty] | 17.08
| TOTAL DO SERVIÇO (SEM BDI) | [6 empty] | 100.24
1.11.45 | DPS 275V 40KA |  |  | UN
1 | DESPESAS
| ELETRICISTA | SINDUSCON/MA | 20004 | H | 1.5 | 7.45 |  | 11.18
| AJUDANTE DE ELETRICISTA | SINDUSCON/MA | 30004 | H | 1.5 | 5.54 |  | 8.31
| FERRAMENTAS (ENCARGOS COMPLEMENTARES) - HORISTA | SINAPI | 88236 | H | 3 | 0.54 | 1.62
| EPI (ENCARGOS COMPLEMENTARES) - HORISTA | SINAPI | 88237 | H | 3 | 0.81 | 2.43
| TRANSPORTE (ENCARGOS COMPLEMENTARES) - HORISTA | SINAPI | 00037371 | H | 3 | 0.4 | 1.2
| EXAMES (ENCARGOS COMPLEMENTARES) - HORISTA | SINAPI | 00037372 | H | 3 | 0.34 | 1.02
| SEGURO (ENCARGOS COMPLEMENTARES) - HORISTA | SINAPI | 00037373 | H | 3 | 0.07 | 0.21
| DPS 275V 40KA | SINAPI | 00039471 | UN | 1 | 84.44 | 84.44
[7 empty] | ------------------------ | ------------------------
| TOTAL - PARCIAL | [5 empty] | 90.92 | 19.49
| ENCARGOS SOCIAIS - HORISTAS: 87,61% | [6 empty] | 17.08
| TOTAL DO SERVIÇO (SEM BDI) | [6 empty] | 127.49
1.11.46 | DPS 275V 80KA |  |  | UN
1 | DESPESAS
| ELETRICISTA | SINDUSCON/MA | 20004 | H | 1.75 | 7.45 |  | 13.04
| AJUDANTE DE ELETRICISTA | SINDUSCON/MA | 30004 | H | 1.75 | 5.54 |  | 9.7
| FERRAMENTAS (ENCARGOS COMPLEMENTARES) - HORISTA | SINAPI | 88236 | H | 3.5 | 0.54 | 1.89
| EPI (ENCARGOS COMPLEMENTARES) - HORISTA | SINAPI | 88237 | H | 3.5 | 0.81 | 2.84
| TRANSPORTE (ENCARGOS COMPLEMENTARES) - HORISTA | SINAPI | 00037371 | H | 3.5 | 0.4 | 1.4
| EXAMES (ENCARGOS COMPLEMENTARES) - HORISTA | SINAPI | 00037372 | H | 3.5 | 0.34 | 1.19
| SEGURO (ENCARGOS COMPLEMENTARES) - HORISTA | SINAPI | 00037373 | H | 3.5 | 0.07 | 0.25
| DPS 275V 80KA | SINAPI | 00039472 | UN | 1 | 146.72 | 146.72
[7 empty] | ------------------------ | ------------------------
| TOTAL - PARCIAL | [5 empty] | 154.29 | 22.74
| ENCARGOS SOCIAIS - HORISTAS: 87,61% | [6 empty] | 19.92
| TOTAL DO SERVIÇO (SEM BDI) | [6 empty] | 196.95
1.11.47 | INTERRUPTOR BIPOLAR DR (FASE / NEUTRO - IN 30MA) DIN 25A |  |  | UN
1 | DESPESAS
| ELETRICISTA | SINDUSCON/MA | 20004 | H | 0.35 | 7.45 |  | 2.61
| AJUDANTE DE ELETRICISTA | SINDUSCON/MA | 30004 | H | 0.35 | 5.54 |  | 1.94
| FERRAMENTAS (ENCARGOS COMPLEMENTARES) - HORISTA | SINAPI | 88236 | H | 0.7 | 0.54 | 0.38
| EPI (ENCARGOS COMPLEMENTARES) - HORISTA | SINAPI | 88237 | H | 0.7 | 0.81 | 0.57
| TRANSPORTE (ENCARGOS COMPLEMENTARES) - HORISTA | SINAPI | 00037371 | H | 0.7 | 0.4 | 0.28
| EXAMES (ENCARGOS COMPLEMENTARES) - HORISTA | SINAPI | 00037372 | H | 0.7 | 0.34 | 0.24
| SEGURO (ENCARGOS COMPLEMENTARES) - HORISTA | SINAPI | 00037373 | H | 0.7 | 0.07 | 0.05
| INTERRUPTOR BIPOLAR DR (FASE / NEUTRO - IN 30MA) DIN 25A | MERCADO | 20066 | UN | 1 | 73.73 | 73.73
[7 empty] | ------------------------ | ------------------------
| TOTAL - PARCIAL | [5 empty] | 75.25 | 4.55
| ENCARGOS SOCIAIS - HORISTAS: 87,61% | [6 empty] | 3.99
| TOTAL DO SERVIÇO (SEM BDI) | [6 empty] | 83.79
1.11.55 | LUMINÁRIA DE SOBREPOR PLAFON RETANGULAR ALUMÍNIO BRANCA, PARA LÂMPADA FLUORESCENTE 2X27W |  |  | UN
1 | DESPESAS
| ELETRICISTA | SINDUSCON/MA | 20004 | H | 0.85 | 7.45 |  | 6.33
| AJUDANTE DE ELETRICISTA | SINDUSCON/MA | 30004 | H | 0.85 | 5.54 |  | 4.71
| FERRAMENTAS (ENCARGOS COMPLEMENTARES) - HORISTA | SINAPI | 88236 | H | 1.7 | 0.54 | 0.92
| EPI (ENCARGOS COMPLEMENTARES) - HORISTA | SINAPI | 88237 | H | 1.7 | 0.81 | 1.38
| TRANSPORTE (ENCARGOS COMPLEMENTARES) - HORISTA | SINAPI | 00037371 | H | 1.7 | 0.4 | 0.68
| EXAMES (ENCARGOS COMPLEMENTARES) - HORISTA | SINAPI | 00037372 | H | 1.7 | 0.34 | 0.58
| SEGURO (ENCARGOS COMPLEMENTARES) - HORISTA | SINAPI | 00037373 | H | 1.7 | 0.07 | 0.12
| LUMINÁRIA DE SOBREPOR PLAFON RETANGULAR ALUMÍNIO BRANCA, PARA LÂMPADA FLUORESCENTE 2X27W | MERCADO | 20067 | UN | 1 | 21.49 | 21.49
[7 empty] | ------------------------ | ------------------------
| TOTAL - PARCIAL | [5 empty] | 25.17 | 11.04
| ENCARGOS SOCIAIS - HORISTAS: 87,61% | [6 empty] | 9.67
| TOTAL DO SERVIÇO (SEM BDI) | [6 empty] | 45.88
1.11.56 | LÂMPADA COMPACTA FLUORESCENTE 27W E27 |  |  | UN
1 | DESPESAS
| ELETRICISTA | SINDUSCON/MA | 20004 | H | 0.05 | 7.45 |  | 0.37
| AJUDANTE DE ELETRICISTA | SINDUSCON/MA | 30004 | H | 0.05 | 5.54 |  | 0.28
| FERRAMENTAS (ENCARGOS COMPLEMENTARES) - HORISTA | SINAPI | 88236 | H | 0.1 | 0.54 | 0.06
| EPI (ENCARGOS COMPLEMENTARES) - HORISTA | SINAPI | 88237 | H | 0.1 | 0.81 | 0.09
| TRANSPORTE (ENCARGOS COMPLEMENTARES) - HORISTA | SINAPI | 00037371 | H | 0.1 | 0.4 | 0.04
| EXAMES (ENCARGOS COMPLEMENTARES) - HORISTA | SINAPI | 00037372 | H | 0.1 | 0.34 | 0.04
| SEGURO (ENCARGOS COMPLEMENTARES) - HORISTA | SINAPI | 00037373 | H | 0.1 | 0.07 | 0.01
| LÂMPADA COMPACTA FLUORESCENTE 27W E27 | MERCADO | 20068 | UN | 1 | 11.55 | 11.55
[7 empty] | ------------------------ | ------------------------
| TOTAL - PARCIAL | [5 empty] | 11.79 | 0.65
| ENCARGOS SOCIAIS - HORISTAS: 87,61% | [6 empty] | 0.57
| TOTAL DO SERVIÇO (SEM BDI) | [6 empty] | 13.01
1.11.57 | BARRA DE COBRE 5/8"X1/8" |  |  | UN
1 | DESPESAS
| ELETRICISTA | SINDUSCON/MA | 20004 | H | 0.5 | 7.45 |  | 3.73
| AJUDANTE DE ELETRICISTA | SINDUSCON/MA | 30004 | H | 0.5 | 5.54 |  | 2.77
| FERRAMENTAS (ENCARGOS COMPLEMENTARES) - HORISTA | SINAPI | 88236 | H | 1 | 0.54 | 0.54
| EPI (ENCARGOS COMPLEMENTARES) - HORISTA | SINAPI | 88237 | H | 1 | 0.81 | 0.81
| TRANSPORTE (ENCARGOS COMPLEMENTARES) - HORISTA | SINAPI | 00037371 | H | 1 | 0.4 | 0.4
| EXAMES (ENCARGOS COMPLEMENTARES) - HORISTA | SINAPI | 00037372 | H | 1 | 0.34 | 0.34
| SEGURO (ENCARGOS COMPLEMENTARES) - HORISTA | SINAPI | 00037373 | H | 1 | 0.07 | 0.07
| BARRA DE COBRE 5/8"X1/8" | ORSE/SE | 4857 | KG | 0.45 | 69.3 | 31.19
[7 empty] | ------------------------ | ------------------------
| TOTAL - PARCIAL | [5 empty] | 33.35 | 6.5
| ENCARGOS SOCIAIS - HORISTAS: 87,61% | [6 empty] | 5.69
| TOTAL DO SERVIÇO (SEM BDI) | [6 empty] | 45.54
1.11.58 | BARRA DE COBRE 7/8"X3/16" |  |  | UN
1 | DESPESAS
| ELETRICISTA | SINDUSCON/MA | 20004 | H | 1 | 7.45 |  | 7.45
| AJUDANTE DE ELETRICISTA | SINDUSCON/MA | 30004 | H | 1 | 5.54 |  | 5.54
| FERRAMENTAS (ENCARGOS COMPLEMENTARES) - HORISTA | SINAPI | 88236 | H | 2 | 0.54 | 1.08
| EPI (ENCARGOS COMPLEMENTARES) - HORISTA | SINAPI | 88237 | H | 2 | 0.81 | 1.62
| TRANSPORTE (ENCARGOS COMPLEMENTARES) - HORISTA | SINAPI | 00037371 | H | 2 | 0.4 | 0.8
| EXAMES (ENCARGOS COMPLEMENTARES) - HORISTA | SINAPI | 00037372 | H | 2 | 0.34 | 0.68
| SEGURO (ENCARGOS COMPLEMENTARES) - HORISTA | SINAPI | 00037373 | H | 2 | 0.07 | 0.14
| BARRA DE COBRE 5/8"X1/8" | ORSE/SE | 9490 | KG | 0.94 | 69.3 | 65.15
[7 empty] | ------------------------ | ------------------------
| TOTAL - PARCIAL | [5 empty] | 69.47 | 12.99
| ENCARGOS SOCIAIS - HORISTAS: 87,61% | [6 empty] | 11.38
| TOTAL DO SERVIÇO (SEM BDI) | [6 empty] | 93.84
1.11.59 | BARRA DE COBRE 1 1/4"X1/4" |  |  | UN
1 | DESPESAS
| ELETRICISTA | SINDUSCON/MA | 20004 | H | 2 | 7.45 |  | 14.9
| AJUDANTE DE ELETRICISTA | SINDUSCON/MA | 30004 | H | 2 | 5.54 |  | 11.08
| FERRAMENTAS (ENCARGOS COMPLEMENTARES) - HORISTA | SINAPI | 88236 | H | 4 | 0.54 | 2.16
| EPI (ENCARGOS COMPLEMENTARES) - HORISTA | SINAPI | 88237 | H | 4 | 0.81 | 3.24
| TRANSPORTE (ENCARGOS COMPLEMENTARES) - HORISTA | SINAPI | 00037371 | H | 4 | 0.4 | 1.6
| EXAMES (ENCARGOS COMPLEMENTARES) - HORISTA | SINAPI | 00037372 | H | 4 | 0.34 | 1.36
| SEGURO (ENCARGOS COMPLEMENTARES) - HORISTA | SINAPI | 00037373 | H | 4 | 0.07 | 0.28
| BARRA DE COBRE 1 1/4"X1/4" | ORSE/SE | 3843 | KG | 1.79 | 69.3 | 124.05
[7 empty] | ------------------------ | ------------------------
| TOTAL - PARCIAL | [5 empty] | 132.69 | 25.98
| ENCARGOS SOCIAIS - HORISTAS: 87,61% | [6 empty] | 22.76
| TOTAL DO SERVIÇO (SEM BDI) | [6 empty] | 181.43
1.11.60 | PLACA DE ACRÍLICO TRANSPARENTE 500X200MM |  |  | UN
1 | DESPESAS
| ELETRICISTA | SINDUSCON/MA | 20004 | H | 1 | 7.45 |  | 7.45
| AJUDANTE DE ELETRICISTA | SINDUSCON/MA | 30004 | H | 1 | 5.54 |  | 5.54
| FERRAMENTAS (ENCARGOS COMPLEMENTARES) - HORISTA | SINAPI | 88236 | H | 2 | 0.54 | 1.08
| EPI (ENCARGOS COMPLEMENTARES) - HORISTA | SINAPI | 88237 | H | 2 | 0.81 | 1.62
| TRANSPORTE (ENCARGOS COMPLEMENTARES) - HORISTA | SINAPI | 00037371 | H | 2 | 0.4 | 0.8
| EXAMES (ENCARGOS COMPLEMENTARES) - HORISTA | SINAPI | 00037372 | H | 2 | 0.34 | 0.68
| SEGURO (ENCARGOS COMPLEMENTARES) - HORISTA | SINAPI | 00037373 | H | 2 | 0.07 | 0.14
| PLACA DE ACRÍLICO TRANSPARENTE E=5MM | SEINFRA/CE | 8967 | M2 | 0.1 | 212.63 | 21.27
[7 empty] | ------------------------ | ------------------------
| TOTAL - PARCIAL | [5 empty] | 25.59 | 12.99
| ENCARGOS SOCIAIS - HORISTAS: 87,61% | [6 empty] | 11.38
| TOTAL DO SERVIÇO (SEM BDI) | [6 empty] | 49.96
1.11.61 | ANILHA PARA IDENTIFICAÇÃO DE CABO ELÉTRICO - LETRA "N" |  |  | UN
1 | DESPESAS
| ELETRICISTA | SINDUSCON/MA | 20004 | H | 0.0165 | 7.45 |  | 0.12
| AJUDANTE DE ELETRICISTA | SINDUSCON/MA | 30004 | H | 0.0165 | 5.54 |  | 0.09
| FERRAMENTAS (ENCARGOS COMPLEMENTARES) - HORISTA | SINAPI | 88236 | H | 0.033 | 0.54 | 0.02
| EPI (ENCARGOS COMPLEMENTARES) - HORISTA | SINAPI | 88237 | H | 0.033 | 0.81 | 0.03
| TRANSPORTE (ENCARGOS COMPLEMENTARES) - HORISTA | SINAPI | 00037371 | H | 0.033 | 0.4 | 0.02
| EXAMES (ENCARGOS COMPLEMENTARES) - HORISTA | SINAPI | 00037372 | H | 0.033 | 0.34 | 0.02
| SEGURO (ENCARGOS COMPLEMENTARES) - HORISTA | SINAPI | 00037373 | H | 0.033 | 0.07 | 0.01
| ANILHA PARA IDENTIFICAÇÃO DE CABO ELÉTRICO | ORSE/SE | 181 | UN | 1 | 0.08 | 0.08
[7 empty] | ------------------------ | ------------------------
| TOTAL - PARCIAL | [5 empty] | 0.18 | 0.21
| ENCARGOS SOCIAIS - HORISTAS: 87,61% | [6 empty] | 0.18
| TOTAL DO SERVIÇO (SEM BDI) | [6 empty] | 0.57
1.11.62 | ANILHA PARA IDENTIFICAÇÃO DE CABO ELÉTRICO - LETRA "F" |  |  | UN
1 | DESPESAS
| ELETRICISTA | SINDUSCON/MA | 20004 | H | 0.0165 | 7.45 |  | 0.12
| AJUDANTE DE ELETRICISTA | SINDUSCON/MA | 30004 | H | 0.0165 | 5.54 |  | 0.09
| FERRAMENTAS (ENCARGOS COMPLEMENTARES) - HORISTA | SINAPI | 88236 | H | 0.033 | 0.54 | 0.02
| EPI (ENCARGOS COMPLEMENTARES) - HORISTA | SINAPI | 88237 | H | 0.033 | 0.81 | 0.03
| TRANSPORTE (ENCARGOS COMPLEMENTARES) - HORISTA | SINAPI | 00037371 | H | 0.033 | 0.4 | 0.02
| EXAMES (ENCARGOS COMPLEMENTARES) - HORISTA | SINAPI | 00037372 | H | 0.033 | 0.34 | 0.02
| SEGURO (ENCARGOS COMPLEMENTARES) - HORISTA | SINAPI | 00037373 | H | 0.033 | 0.07 | 0.01
| ANILHA PARA IDENTIFICAÇÃO DE CABO ELÉTRICO | ORSE/SE | 181 | UN | 1 | 0.08 | 0.08
[7 empty] | ------------------------ | ------------------------
| TOTAL - PARCIAL | [5 empty] | 0.18 | 0.21
| ENCARGOS SOCIAIS - HORISTAS: 87,61% | [6 empty] | 0.18
| TOTAL DO SERVIÇO (SEM BDI) | [6 empty] | 0.57
1.11.63 | ANILHA PARA IDENTIFICAÇÃO DE CABO ELÉTRICO - LETRA "R" |  |  | UN
1 | DESPESAS
| ELETRICISTA | SINDUSCON/MA | 20004 | H | 0.0165 | 7.45 |  | 0.12
| AJUDANTE DE ELETRICISTA | SINDUSCON/MA | 30004 | H | 0.0165 | 5.54 |  | 0.09
| FERRAMENTAS (ENCARGOS COMPLEMENTARES) - HORISTA | SINAPI | 88236 | H | 0.033 | 0.54 | 0.02
| EPI (ENCARGOS COMPLEMENTARES) - HORISTA | SINAPI | 88237 | H | 0.033 | 0.81 | 0.03
| TRANSPORTE (ENCARGOS COMPLEMENTARES) - HORISTA | SINAPI | 00037371 | H | 0.033 | 0.4 | 0.02
| EXAMES (ENCARGOS COMPLEMENTARES) - HORISTA | SINAPI | 00037372 | H | 0.033 | 0.34 | 0.02
| SEGURO (ENCARGOS COMPLEMENTARES) - HORISTA | SINAPI | 00037373 | H | 0.033 | 0.07 | 0.01
| ANILHA PARA IDENTIFICAÇÃO DE CABO ELÉTRICO | ORSE/SE | 181 | UN | 1 | 0.08 | 0.08
[7 empty] | ------------------------ | ------------------------
| TOTAL - PARCIAL | [5 empty] | 0.18 | 0.21
| ENCARGOS SOCIAIS - HORISTAS: 87,61% | [6 empty] | 0.18
| TOTAL DO SERVIÇO (SEM BDI) | [6 empty] | 0.57
1.11.64 | ANILHA PARA IDENTIFICAÇÃO DE CABO ELÉTRICO - LETRA "T" |  |  | UN
1 | DESPESAS
| ELETRICISTA | SINDUSCON/MA | 20004 | H | 0.0165 | 7.45 |  | 0.12
| AJUDANTE DE ELETRICISTA | SINDUSCON/MA | 30004 | H | 0.0165 | 5.54 |  | 0.09
| FERRAMENTAS (ENCARGOS COMPLEMENTARES) - HORISTA | SINAPI | 88236 | H | 0.033 | 0.54 | 0.02
| EPI (ENCARGOS COMPLEMENTARES) - HORISTA | SINAPI | 88237 | H | 0.033 | 0.81 | 0.03
| TRANSPORTE (ENCARGOS COMPLEMENTARES) - HORISTA | SINAPI | 00037371 | H | 0.033 | 0.4 | 0.02
| EXAMES (ENCARGOS COMPLEMENTARES) - HORISTA | SINAPI | 00037372 | H | 0.033 | 0.34 | 0.02
| SEGURO (ENCARGOS COMPLEMENTARES) - HORISTA | SINAPI | 00037373 | H | 0.033 | 0.07 | 0.01
| ANILHA PARA IDENTIFICAÇÃO DE CABO ELÉTRICO | ORSE/SE | 181 | UN | 1 | 0.08 | 0.08
[7 empty] | ------------------------ | ------------------------
| TOTAL - PARCIAL | [5 empty] | 0.18 | 0.21
| ENCARGOS SOCIAIS - HORISTAS: 87,61% | [6 empty] | 0.18
| TOTAL DO SERVIÇO (SEM BDI) | [6 empty] | 0.57
1.12.01 | PONTO PARA DRENO DE AR CONDICIONADO |  |  | UN
1 | DESPESAS
| ENCANADOR | SINDUSCON/MA | 20005 | H | 1.71 | 6.48 |  | 11.08
| AJUDANTE DE ENCANADOR | SINDUSCON/MA | 30005 | H | 1.71 | 4.82 |  | 8.24
| FERRAMENTAS (ENCARGOS COMPLEMENTARES) - HORISTA | SINAPI | 88236 | H | 3.42 | 0.54 | 1.85
| EPI (ENCARGOS COMPLEMENTARES) - HORISTA | SINAPI | 88237 | H | 3.42 | 0.81 | 2.78
| TRANSPORTE (ENCARGOS COMPLEMENTARES) - HORISTA | SINAPI | 00037371 | H | 3.42 | 0.4 | 1.37
| EXAMES (ENCARGOS COMPLEMENTARES) - HORISTA | SINAPI | 00037372 | H | 3.42 | 0.34 | 1.17
| SEGURO (ENCARGOS COMPLEMENTARES) - HORISTA | SINAPI | 00037373 | H | 3.42 | 0.07 | 0.24
| TUBO DE PVC RÍGIDO SOLDÁVEL DE 20MM (1/2") | SINAPI | 00009867 | M | 12.12 | 2.37 | 28.73
| JOELHO 90° DE PVC SOLDÁVEL DE 20MM | SINAPI | 00003542 | UN | 3 | 0.41 | 1.23
| LUVA DE PVC SOLDÁVEL DE 20MM | SINAPI | 00003861 | UN | 1 | 0.39 | 0.39
| ADESIVO PARA TUBO DE PVC RÍGIDO | SINAPI | 00000122 | L | 0.0228 | 46.75 | 1.07
| SOLUÇÃO LIMPADORA PARA TUBO DE PVC RÍGIDO | SINAPI | 00020083 | L | 0.0144 | 39.22 | 0.57
[7 empty] | ------------------------ | ------------------------
| TOTAL - PARCIAL | [5 empty] | 39.4 | 19.32
| ENCARGOS SOCIAIS - HORISTAS: 87,61% | [6 empty] | 16.93
| TOTAL DO SERVIÇO (SEM BDI) | [6 empty] | 75.65
1.13.02 | ABRAÇADEIRA TIPO "U" DN 1 1/2", COM BUCHAS E PARAFUSOS |  |  | UN
1 | DESPESAS
| ELETRICISTA | SINDUSCON/MA | 20004 | H | 0.1 | 7.45 |  | 0.75
| AJUDANTE DE ELETRICISTA | SINDUSCON/MA | 30004 | H | 0.1 | 5.54 |  | 0.55
| FERRAMENTAS (ENCARGOS COMPLEMENTARES) - HORISTA | SINAPI | 88236 | H | 0.2 | 0.54 | 0.11
| EPI (ENCARGOS COMPLEMENTARES) - HORISTA | SINAPI | 88237 | H | 0.2 | 0.81 | 0.17
| TRANSPORTE (ENCARGOS COMPLEMENTARES) - HORISTA | SINAPI | 00037371 | H | 0.2 | 0.4 | 0.08
| EXAMES (ENCARGOS COMPLEMENTARES) - HORISTA | SINAPI | 00037372 | H | 0.2 | 0.34 | 0.07
| SEGURO (ENCARGOS COMPLEMENTARES) - HORISTA | SINAPI | 00037373 | H | 0.2 | 0.07 | 0.02
| ABRAÇADEIRA TIPO "U" DN 1 1/2", COM BUCHAS E PARAFUSOS | SINAPI | 00039141 | UN | 1 | 0.9 | 0.9
[7 empty] | ------------------------ | ------------------------
| TOTAL - PARCIAL | [5 empty] | 1.35 | 1.3
| ENCARGOS SOCIAIS - HORISTAS: 87,61% | [6 empty] | 1.14
| TOTAL DO SERVIÇO (SEM BDI) | [6 empty] | 3.79
1.13.04 | CONECTOR DE MEDIÇÃO / EMENDA EM BRONZE COM 04 PARAFUSOS - 16 A 70MM2 |  |  | UN
1 | DESPESAS
| ELETRICISTA | SINDUSCON/MA | 20004 | H | 0.15 | 7.45 |  | 1.12
| AJUDANTE DE ELETRICISTA | SINDUSCON/MA | 30004 | H | 0.15 | 5.54 |  | 0.83
| FERRAMENTAS (ENCARGOS COMPLEMENTARES) - HORISTA | SINAPI | 88236 | H | 0.3 | 0.54 | 0.17
| EPI (ENCARGOS COMPLEMENTARES) - HORISTA | SINAPI | 88237 | H | 0.3 | 0.81 | 0.25
| TRANSPORTE (ENCARGOS COMPLEMENTARES) - HORISTA | SINAPI | 00037371 | H | 0.3 | 0.4 | 0.12
| EXAMES (ENCARGOS COMPLEMENTARES) - HORISTA | SINAPI | 00037372 | H | 0.3 | 0.34 | 0.11
| SEGURO (ENCARGOS COMPLEMENTARES) - HORISTA | SINAPI | 00037373 | H | 0.3 | 0.07 | 0.03
| CONECTOR DE MEDIÇÃO / EMENDA EM BRONZE COM 04 PARAFUSOS, PARA CABOS DE COBRE DE 16 A 70MM2 | ORSE/SE | 9329 | UN | 1 | 17.5 | 17.5
[7 empty] | ------------------------ | ------------------------
| TOTAL - PARCIAL | [5 empty] | 18.18 | 1.95
| ENCARGOS SOCIAIS - HORISTAS: 87,61% | [6 empty] | 1.71
| TOTAL DO SERVIÇO (SEM BDI) | [6 empty] | 21.84
1.13.08 | PARA RAIO TIPO FRANKLIN 3/4" 250MM, BASE EM LATÃO, COM PONTAS E PARAFUSOS EM INOX, INCLUINDO MASTRO DE AÇO GALVANIZADO 2"X3,00M |  |  | UN
1 | DESPESAS
| ELETRICISTA | SINDUSCON/MA | 20004 | H | 9.5 | 7.45 |  | 70.78
| AJUDANTE DE ELETRICISTA | SINDUSCON/MA | 30004 | H | 9.5 | 5.54 |  | 52.63
| FERRAMENTAS (ENCARGOS COMPLEMENTARES) - HORISTA | SINAPI | 88236 | H | 19 | 0.54 | 10.26
| EPI (ENCARGOS COMPLEMENTARES) - HORISTA | SINAPI | 88237 | H | 19 | 0.81 | 15.39
| TRANSPORTE (ENCARGOS COMPLEMENTARES) - HORISTA | SINAPI | 00037371 | H | 19 | 0.4 | 7.6
| EXAMES (ENCARGOS COMPLEMENTARES) - HORISTA | SINAPI | 00037372 | H | 19 | 0.34 | 6.46
| SEGURO (ENCARGOS COMPLEMENTARES) - HORISTA | SINAPI | 00037373 | H | 19 | 0.07 | 1.33
| BASE PARA MASTRO DE PARA RAIO DIÂMETRO NOMINAL 2" | SINAPI | 00010956 | UN | 1 | 55.81 | 55.81
| MASTRO SIMPLES GALVANIZADO DIÂMETRO NOMINAL 2", COMPRIMENTO 3M | SINAPI | 00012358 | UN | 1 | 138.51 | 138.51
| PARA RAIO TIPO FRANKLIN 3/4" 250MM, EM LATÃO CROMADO, DUAS DESCIDAS | SINAPI | 00004274 | UN | 1 | 80.38 | 80.38
[7 empty] | ------------------------ | ------------------------
| TOTAL - PARCIAL | [5 empty] | 315.74 | 123.41
| ENCARGOS SOCIAIS - HORISTAS: 87,61% | [6 empty] | 108.12
| TOTAL DO SERVIÇO (SEM BDI) | [6 empty] | 547.27
1.13.09 | HASTE DE AÇO COBREADO 3/4"X2,40M, INCLUINDO CONECTOR GRAMPO HASTE-CABO 3/4"X50MM2 |  |  | UN
1 | DESPESAS
| ELETRICISTA | SINDUSCON/MA | 20004 | H | 0.4 | 7.45 |  | 2.98
| AJUDANTE DE ELETRICISTA | SINDUSCON/MA | 30004 | H | 0.4 | 5.54 |  | 2.22
| FERRAMENTAS (ENCARGOS COMPLEMENTARES) - HORISTA | SINAPI | 88236 | H | 0.8 | 0.54 | 0.44
| EPI (ENCARGOS COMPLEMENTARES) - HORISTA | SINAPI | 88237 | H | 0.8 | 0.81 | 0.65
| TRANSPORTE (ENCARGOS COMPLEMENTARES) - HORISTA | SINAPI | 00037371 | H | 0.8 | 0.4 | 0.32
| EXAMES (ENCARGOS COMPLEMENTARES) - HORISTA | SINAPI | 00037372 | H | 0.8 | 0.34 | 0.28
| SEGURO (ENCARGOS COMPLEMENTARES) - HORISTA | SINAPI | 00037373 | H | 0.8 | 0.07 | 0.06
| HASTE DE AÇO COBREADO 3/4"X2,40M | SEINFRA/CE | 1244 | UN | 1 | 51.24 | 51.24
| CONECTOR GRAMPO HASTE-CABO 3/4"X50MM2 | SEINFRA/CE | 0841 | UN | 1 | 2.5 | 2.5
[7 empty] | ------------------------ | ------------------------
| TOTAL - PARCIAL | [5 empty] | 55.49 | 5.2
| ENCARGOS SOCIAIS - HORISTAS: 87,61% | [6 empty] | 4.56
| TOTAL DO SERVIÇO (SEM BDI) | [6 empty] | 65.25
1.13.10 | CAIXA EM AÇO GALVANIZADO, DIM. 180X140X65MM, COM BARRAMENTO COBRE (159X50,8X6,35MM) E 05 TERMINAIS DE PRESSÃO |  |  | UN
1 | DESPESAS
| ELETRICISTA | SINDUSCON/MA | 20004 | H | 1.5 | 7.45 |  | 11.18
| AJUDANTE DE ELETRICISTA | SINDUSCON/MA | 30004 | H | 1.5 | 5.54 |  | 8.31
| FERRAMENTAS (ENCARGOS COMPLEMENTARES) - HORISTA | SINAPI | 88236 | H | 3 | 0.54 | 1.62
| EPI (ENCARGOS COMPLEMENTARES) - HORISTA | SINAPI | 88237 | H | 3 | 0.81 | 2.43
| TRANSPORTE (ENCARGOS COMPLEMENTARES) - HORISTA | SINAPI | 00037371 | H | 3 | 0.4 | 1.2
| EXAMES (ENCARGOS COMPLEMENTARES) - HORISTA | SINAPI | 00037372 | H | 3 | 0.34 | 1.02
| SEGURO (ENCARGOS COMPLEMENTARES) - HORISTA | SINAPI | 00037373 | H | 3 | 0.07 | 0.21
| CAIXA EM AÇO GALVANIZADO, DIM. 180X140X65MM, COM BARRAMENTO COBRE (159X50,8X6,35MM) E 05 TERMINAIS DE PRESSÃO | ORSE/SE | 12141 | UN | 1 | 334.58 | 334.58
[7 empty] | ------------------------ | ------------------------
| TOTAL - PARCIAL | [5 empty] | 341.06 | 19.49
| ENCARGOS SOCIAIS - HORISTAS: 87,61% | [6 empty] | 17.08
| TOTAL DO SERVIÇO (SEM BDI) | [6 empty] | 377.63
1.13.11 | CAIXA DE INSPEÇÃO DE PVC, COM TAMPA DE FERRO FUNDIDO 300MM |  |  | UN
1 | DESPESAS
| ELETRICISTA | SINDUSCON/MA | 20004 | H | 0.8 | 7.45 |  | 5.96
| AJUDANTE DE ELETRICISTA | SINDUSCON/MA | 30004 | H | 0.8 | 5.54 |  | 4.43
| FERRAMENTAS (ENCARGOS COMPLEMENTARES) - HORISTA | SINAPI | 88236 | H | 1.6 | 0.54 | 0.87
| EPI (ENCARGOS COMPLEMENTARES) - HORISTA | SINAPI | 88237 | H | 1.6 | 0.81 | 1.3
| TRANSPORTE (ENCARGOS COMPLEMENTARES) - HORISTA | SINAPI | 00037371 | H | 1.6 | 0.4 | 0.64
| EXAMES (ENCARGOS COMPLEMENTARES) - HORISTA | SINAPI | 00037372 | H | 1.6 | 0.34 | 0.55
| SEGURO (ENCARGOS COMPLEMENTARES) - HORISTA | SINAPI | 00037373 | H | 1.6 | 0.07 | 0.12
| CAIXA DE INSPEÇÃO DE PVC, DIÂM. 300M | SINAPI | 00034643 | UN | 1 | 12.79 | 12.79
| TAMPA DE FERRO FUNDIDO, DIÂM. 300MM | ORSE/SE | 9723 | UN | 1 | 90.13 | 90.13
[7 empty] | ------------------------ | ------------------------
| TOTAL - PARCIAL | [5 empty] | 106.4 | 10.39
| ENCARGOS SOCIAIS - HORISTAS: 87,61% | [6 empty] | 9.1
| TOTAL DO SERVIÇO (SEM BDI) | [6 empty] | 125.89
1.13.12 | PRESILHA DE LATÃO COM FURO 8MM (FIXADA COM PARAFUSO E PORCA DE 1/4") |  |  | UN
1 | DESPESAS
| ELETRICISTA | SINDUSCON/MA | 20004 | H | 0.02 | 7.45 |  | 0.15
| AJUDANTE DE ELETRICISTA | SINDUSCON/MA | 30004 | H | 0.02 | 5.54 |  | 0.11
| FERRAMENTAS (ENCARGOS COMPLEMENTARES) - HORISTA | SINAPI | 88236 | H | 0.04 | 0.54 | 0.03
| EPI (ENCARGOS COMPLEMENTARES) - HORISTA | SINAPI | 88237 | H | 0.04 | 0.81 | 0.04
| TRANSPORTE (ENCARGOS COMPLEMENTARES) - HORISTA | SINAPI | 00037371 | H | 0.04 | 0.4 | 0.02
| EXAMES (ENCARGOS COMPLEMENTARES) - HORISTA | SINAPI | 00037372 | H | 0.04 | 0.34 | 0.02
| SEGURO (ENCARGOS COMPLEMENTARES) - HORISTA | SINAPI | 00037373 | H | 0.04 | 0.07 | 0.01
| PRESILHA DE LATÃO COM FURO 8MM (FIXADA COM PARAFUSO E PORCA DE 1/4") | MERCADO | 20070 | UN | 1 | 0.92 | 0.92
[7 empty] | ------------------------ | ------------------------
| TOTAL - PARCIAL | [5 empty] | 1.04 | 0.26
| ENCARGOS SOCIAIS - HORISTAS: 87,61% | [6 empty] | 0.23
| TOTAL DO SERVIÇO (SEM BDI) | [6 empty] | 1.53
1.13.13 | SUPORTE GUIA CURTO COM ROLDANA DERIVAÇÃO DESCIDA |  |  | UN
1 | DESPESAS
| ELETRICISTA | SINDUSCON/MA | 20004 | H | 0.15 | 7.45 |  | 1.12
| AJUDANTE DE ELETRICISTA | SINDUSCON/MA | 30004 | H | 0.15 | 5.54 |  | 0.83
| FERRAMENTAS (ENCARGOS COMPLEMENTARES) - HORISTA | SINAPI | 88236 | H | 0.3 | 0.54 | 0.17
| EPI (ENCARGOS COMPLEMENTARES) - HORISTA | SINAPI | 88237 | H | 0.3 | 0.81 | 0.25
| TRANSPORTE (ENCARGOS COMPLEMENTARES) - HORISTA | SINAPI | 00037371 | H | 0.3 | 0.4 | 0.12
| EXAMES (ENCARGOS COMPLEMENTARES) - HORISTA | SINAPI | 00037372 | H | 0.3 | 0.34 | 0.11
| SEGURO (ENCARGOS COMPLEMENTARES) - HORISTA | SINAPI | 00037373 | H | 0.3 | 0.07 | 0.03
| SUPORTE GUIA CURTO COM ROLDANA DERIVAÇÃO DESCIDA | ORSE/SE | 11844 | UN | 1 | 10.09 | 10.09
[7 empty] | ------------------------ | ------------------------
| TOTAL - PARCIAL | [5 empty] | 10.77 | 1.95
| ENCARGOS SOCIAIS - HORISTAS: 87,61% | [6 empty] | 1.71
| TOTAL DO SERVIÇO (SEM BDI) | [6 empty] | 14.43
1.13.14 | SUPORTE GUIA CURTO COM ROLDANA REFORÇADO |  |  | UN
1 | DESPESAS
| ELETRICISTA | SINDUSCON/MA | 20004 | H | 0.15 | 7.45 |  | 1.12
| AJUDANTE DE ELETRICISTA | SINDUSCON/MA | 30004 | H | 0.15 | 5.54 |  | 0.83
| FERRAMENTAS (ENCARGOS COMPLEMENTARES) - HORISTA | SINAPI | 88236 | H | 0.3 | 0.54 | 0.17
| EPI (ENCARGOS COMPLEMENTARES) - HORISTA | SINAPI | 88237 | H | 0.3 | 0.81 | 0.25
| TRANSPORTE (ENCARGOS COMPLEMENTARES) - HORISTA | SINAPI | 00037371 | H | 0.3 | 0.4 | 0.12
| EXAMES (ENCARGOS COMPLEMENTARES) - HORISTA | SINAPI | 00037372 | H | 0.3 | 0.34 | 0.11
| SEGURO (ENCARGOS COMPLEMENTARES) - HORISTA | SINAPI | 00037373 | H | 0.3 | 0.07 | 0.03
| SUPORTE GUIA CURTO COM ROLDANA REFORÇADO | SEINFRA/CE | 1898 | UN | 1 | 8.27 | 8.27
[7 empty] | ------------------------ | ------------------------
| TOTAL - PARCIAL | [5 empty] | 8.95 | 1.95
| ENCARGOS SOCIAIS - HORISTAS: 87,61% | [6 empty] | 1.71
| TOTAL DO SERVIÇO (SEM BDI) | [6 empty] | 12.61
1.13.15 | SUPORTE GUIA CURTO COM ROLDANA SIMPLES (RETO) |  |  | UN
1 | DESPESAS
| ELETRICISTA | SINDUSCON/MA | 20004 | H | 0.15 | 7.45 |  | 1.12
| AJUDANTE DE ELETRICISTA | SINDUSCON/MA | 30004 | H | 0.15 | 5.54 |  | 0.83
| FERRAMENTAS (ENCARGOS COMPLEMENTARES) - HORISTA | SINAPI | 88236 | H | 0.3 | 0.54 | 0.17
| EPI (ENCARGOS COMPLEMENTARES) - HORISTA | SINAPI | 88237 | H | 0.3 | 0.81 | 0.25
| TRANSPORTE (ENCARGOS COMPLEMENTARES) - HORISTA | SINAPI | 00037371 | H | 0.3 | 0.4 | 0.12
| EXAMES (ENCARGOS COMPLEMENTARES) - HORISTA | SINAPI | 00037372 | H | 0.3 | 0.34 | 0.11
| SEGURO (ENCARGOS COMPLEMENTARES) - HORISTA | SINAPI | 00037373 | H | 0.3 | 0.07 | 0.03
| SUPORTE GUIA CURTO COM ROLDANA SIMPLES (RETO) | ORSE/SE | 11845 | UN | 1 | 7.14 | 7.14
[7 empty] | ------------------------ | ------------------------
| TOTAL - PARCIAL | [5 empty] | 7.82 | 1.95
| ENCARGOS SOCIAIS - HORISTAS: 87,61% | [6 empty] | 1.71
| TOTAL DO SERVIÇO (SEM BDI) | [6 empty] | 11.48
1.13.16 | SOLDA EXOTÉRMICA N.º 90 |  |  | UN
1 | DESPESAS
| ELETRICISTA | SINDUSCON/MA | 20004 | H | 0.5 | 7.45 |  | 3.73
| AJUDANTE DE ELETRICISTA | SINDUSCON/MA | 30004 | H | 0.5 | 5.54 |  | 2.77
| FERRAMENTAS (ENCARGOS COMPLEMENTARES) - HORISTA | SINAPI | 88236 | H | 1 | 0.54 | 0.54
| EPI (ENCARGOS COMPLEMENTARES) - HORISTA | SINAPI | 88237 | H | 1 | 0.81 | 0.81
| TRANSPORTE (ENCARGOS COMPLEMENTARES) - HORISTA | SINAPI | 00037371 | H | 1 | 0.4 | 0.4
| EXAMES (ENCARGOS COMPLEMENTARES) - HORISTA | SINAPI | 00037372 | H | 1 | 0.34 | 0.34
| SEGURO (ENCARGOS COMPLEMENTARES) - HORISTA | SINAPI | 00037373 | H | 1 | 0.07 | 0.07
| CARTUCHO PARA SOLDA EXOTÉRMICA N.º 90 | ORSE/SE | 9690 | UN | 1 | 20 | 20
[7 empty] | ------------------------ | ------------------------
| TOTAL - PARCIAL | [5 empty] | 22.16 | 6.5
| ENCARGOS SOCIAIS - HORISTAS: 87,61% | [6 empty] | 5.69
| TOTAL DO SERVIÇO (SEM BDI) | [6 empty] | 34.35
1.14.01 | ELETROCALHA PERFURADA TIPO "C" 100X100MM (LXH) |  |  | UN
1 | DESPESAS
| INSTALADOR DE LÓGICA / TELEFONE | SINDUSCON/MA | 20013 | H | 0.2 | 7.45 |  | 1.49
| AJUDANTE DE INSTALADOR DE LÓGICA / TELEFONE | SINDUSCON/MA | 30013 | H | 0.2 | 5.54 |  | 1.11
| FERRAMENTAS (ENCARGOS COMPLEMENTARES) - HORISTA | SINAPI | 88236 | H | 0.4 | 0.54 | 0.22
| EPI (ENCARGOS COMPLEMENTARES) - HORISTA | SINAPI | 88237 | H | 0.4 | 0.81 | 0.33
| TRANSPORTE (ENCARGOS COMPLEMENTARES) - HORISTA | SINAPI | 00037371 | H | 0.4 | 0.4 | 0.16
| EXAMES (ENCARGOS COMPLEMENTARES) - HORISTA | SINAPI | 00037372 | H | 0.4 | 0.34 | 0.14
| SEGURO (ENCARGOS COMPLEMENTARES) - HORISTA | SINAPI | 00037373 | H | 0.4 | 0.07 | 0.03
| ELETROCALHA PERFURADA TIPO "C" 100X100MM (LXH) | ORSE/SE | 3633 | M | 1 | 15.83 | 15.83
[7 empty] | ------------------------ | ------------------------
| TOTAL - PARCIAL | [5 empty] | 16.71 | 2.6
| ENCARGOS SOCIAIS - HORISTAS: 87,61% | [6 empty] | 2.28
| TOTAL DO SERVIÇO (SEM BDI) | [6 empty] | 21.59
1.14.02 | CURVA 90º HORIZONTAL EM CHAPA DE AÇO GALVANIZADO ELETROLÍTICA TIPO "U" 100X100MM (LXH) |  |  | UN
1 | DESPESAS
| INSTALADOR DE LÓGICA / TELEFONE | SINDUSCON/MA | 20013 | H | 0.2 | 7.45 |  | 1.49
| AJUDANTE DE INSTALADOR DE LÓGICA / TELEFONE | SINDUSCON/MA | 30013 | H | 0.2 | 5.54 |  | 1.11
| FERRAMENTAS (ENCARGOS COMPLEMENTARES) - HORISTA | SINAPI | 88236 | H | 0.4 | 0.54 | 0.22
| EPI (ENCARGOS COMPLEMENTARES) - HORISTA | SINAPI | 88237 | H | 0.4 | 0.81 | 0.33
| TRANSPORTE (ENCARGOS COMPLEMENTARES) - HORISTA | SINAPI | 00037371 | H | 0.4 | 0.4 | 0.16
| EXAMES (ENCARGOS COMPLEMENTARES) - HORISTA | SINAPI | 00037372 | H | 0.4 | 0.34 | 0.14
| SEGURO (ENCARGOS COMPLEMENTARES) - HORISTA | SINAPI | 00037373 | H | 0.4 | 0.07 | 0.03
| CURVA 90º HORIZONTAL EM CHAPA DE AÇO GALVANIZADO ELETROLÍTICA TIPO "U" 100X100MM (LXH) | ORSE/SE | 8945 | UN | 1 | 24.09 | 24.09
[7 empty] | ------------------------ | ------------------------
| TOTAL - PARCIAL | [5 empty] | 24.97 | 2.6
| ENCARGOS SOCIAIS - HORISTAS: 87,61% | [6 empty] | 2.28
| TOTAL DO SERVIÇO (SEM BDI) | [6 empty] | 29.85
1.14.03 | CRUZETA 90º HORIZONTAL EM CHAPA DE AÇO GALVANIZADO ELETROLÍTICA TIPO "U" 100X100MM (LXH) |  |  | UN
1 | DESPESAS
| INSTALADOR DE LÓGICA / TELEFONE | SINDUSCON/MA | 20013 | H | 0.2 | 7.45 |  | 1.49
| AJUDANTE DE INSTALADOR DE LÓGICA / TELEFONE | SINDUSCON/MA | 30013 | H | 0.2 | 5.54 |  | 1.11
| FERRAMENTAS (ENCARGOS COMPLEMENTARES) - HORISTA | SINAPI | 88236 | H | 0.4 | 0.54 | 0.22
| EPI (ENCARGOS COMPLEMENTARES) - HORISTA | SINAPI | 88237 | H | 0.4 | 0.81 | 0.33
| TRANSPORTE (ENCARGOS COMPLEMENTARES) - HORISTA | SINAPI | 00037371 | H | 0.4 | 0.4 | 0.16
| EXAMES (ENCARGOS COMPLEMENTARES) - HORISTA | SINAPI | 00037372 | H | 0.4 | 0.34 | 0.14
| SEGURO (ENCARGOS COMPLEMENTARES) - HORISTA | SINAPI | 00037373 | H | 0.4 | 0.07 | 0.03
| CRUZETA 90º HORIZONTAL EM CHAPA DE AÇO GALVANIZADO ELETROLÍTICA TIPO "U" 100X100MM (LXH) | MERCADO | 20071 | UN | 1 | 34.97 | 34.97
[7 empty] | ------------------------ | ------------------------
| TOTAL - PARCIAL | [5 empty] | 35.85 | 2.6
| ENCARGOS SOCIAIS - HORISTAS: 87,61% | [6 empty] | 2.28
| TOTAL DO SERVIÇO (SEM BDI) | [6 empty] | 40.73
1.14.04 | TÊ 90º HORIZONTAL EM CHAPA DE AÇO GALVANIZADO ELETROLÍTICA TIPO "U" 100X100MM (LXH) |  |  | UN
1 | DESPESAS
| INSTALADOR DE LÓGICA / TELEFONE | SINDUSCON/MA | 20013 | H | 0.2 | 7.45 |  | 1.49
| AJUDANTE DE INSTALADOR DE LÓGICA / TELEFONE | SINDUSCON/MA | 30013 | H | 0.2 | 5.54 |  | 1.11
| FERRAMENTAS (ENCARGOS COMPLEMENTARES) - HORISTA | SINAPI | 88236 | H | 0.4 | 0.54 | 0.22
| EPI (ENCARGOS COMPLEMENTARES) - HORISTA | SINAPI | 88237 | H | 0.4 | 0.81 | 0.33
| TRANSPORTE (ENCARGOS COMPLEMENTARES) - HORISTA | SINAPI | 00037371 | H | 0.4 | 0.4 | 0.16
| EXAMES (ENCARGOS COMPLEMENTARES) - HORISTA | SINAPI | 00037372 | H | 0.4 | 0.34 | 0.14
| SEGURO (ENCARGOS COMPLEMENTARES) - HORISTA | SINAPI | 00037373 | H | 0.4 | 0.07 | 0.03
| TÊ 90º HORIZONTAL EM CHAPA DE AÇO GALVANIZADO ELETROLÍTICA TIPO "U" 100X100MM (LXH) | ORSE/SE | 4096 | UN | 1 | 34.1 | 34.1
[7 empty] | ------------------------ | ------------------------
| TOTAL - PARCIAL | [5 empty] | 34.98 | 2.6
| ENCARGOS SOCIAIS - HORISTAS: 87,61% | [6 empty] | 2.28
| TOTAL DO SERVIÇO (SEM BDI) | [6 empty] | 39.86
1.14.05 | TÊ 90º VERTICAL DE SUBIDA EM CHAPA DE AÇO GALVANIZADO ELETROLÍTICA TIPO "U" 100X100MM (LXH) |  |  | UN
1 | DESPESAS
| INSTALADOR DE LÓGICA / TELEFONE | SINDUSCON/MA | 20013 | H | 0.2 | 7.45 |  | 1.49
| AJUDANTE DE INSTALADOR DE LÓGICA / TELEFONE | SINDUSCON/MA | 30013 | H | 0.2 | 5.54 |  | 1.11
| FERRAMENTAS (ENCARGOS COMPLEMENTARES) - HORISTA | SINAPI | 88236 | H | 0.4 | 0.54 | 0.22
| EPI (ENCARGOS COMPLEMENTARES) - HORISTA | SINAPI | 88237 | H | 0.4 | 0.81 | 0.33
| TRANSPORTE (ENCARGOS COMPLEMENTARES) - HORISTA | SINAPI | 00037371 | H | 0.4 | 0.4 | 0.16
| EXAMES (ENCARGOS COMPLEMENTARES) - HORISTA | SINAPI | 00037372 | H | 0.4 | 0.34 | 0.14
| SEGURO (ENCARGOS COMPLEMENTARES) - HORISTA | SINAPI | 00037373 | H | 0.4 | 0.07 | 0.03
| TÊ 90º VERTICAL DE SUBIDA EM CHAPA DE AÇO GALVANIZADO ELETROLÍTICA TIPO "U" 100X100MM (LXH) | ORSE/SE | 4087 | UN | 1 | 38.5 | 38.5
[7 empty] | ------------------------ | ------------------------
| TOTAL - PARCIAL | [5 empty] | 39.38 | 2.6
| ENCARGOS SOCIAIS - HORISTAS: 87,61% | [6 empty] | 2.28
| TOTAL DO SERVIÇO (SEM BDI) | [6 empty] | 44.26
1.14.06 | TÊ 90º VERTICAL DE DESCIDA EM CHAPA DE AÇO GALVANIZADO ELETROLÍTICA TIPO "U" 100X100MM (LXH) |  |  | UN
1 | DESPESAS
| INSTALADOR DE LÓGICA / TELEFONE | SINDUSCON/MA | 20013 | H | 0.2 | 7.45 |  | 1.49
| AJUDANTE DE INSTALADOR DE LÓGICA / TELEFONE | SINDUSCON/MA | 30013 | H | 0.2 | 5.54 |  | 1.11
| FERRAMENTAS (ENCARGOS COMPLEMENTARES) - HORISTA | SINAPI | 88236 | H | 0.4 | 0.54 | 0.22
| EPI (ENCARGOS COMPLEMENTARES) - HORISTA | SINAPI | 88237 | H | 0.4 | 0.81 | 0.33
| TRANSPORTE (ENCARGOS COMPLEMENTARES) - HORISTA | SINAPI | 00037371 | H | 0.4 | 0.4 | 0.16
| EXAMES (ENCARGOS COMPLEMENTARES) - HORISTA | SINAPI | 00037372 | H | 0.4 | 0.34 | 0.14
| SEGURO (ENCARGOS COMPLEMENTARES) - HORISTA | SINAPI | 00037373 | H | 0.4 | 0.07 | 0.03
| TÊ 90º VERTICAL DE DESCIDA EM CHAPA DE AÇO GALVANIZADO ELETROLÍTICA TIPO "U" 100X100MM (LXH) | ORSE/SE | 4087 | UN | 1 | 38.5 | 38.5
[7 empty] | ------------------------ | ------------------------
| TOTAL - PARCIAL | [5 empty] | 39.38 | 2.6
| ENCARGOS SOCIAIS - HORISTAS: 87,61% | [6 empty] | 2.28
| TOTAL DO SERVIÇO (SEM BDI) | [6 empty] | 44.26
1.14.07 | SUPORTE HORIZONTAL 100X100MM (LXH) |  |  | UN
1 | DESPESAS
| INSTALADOR DE LÓGICA / TELEFONE | SINDUSCON/MA | 20013 | H | 0.2 | 7.45 |  | 1.49
| AJUDANTE DE INSTALADOR DE LÓGICA / TELEFONE | SINDUSCON/MA | 30013 | H | 0.2 | 5.54 |  | 1.11
| FERRAMENTAS (ENCARGOS COMPLEMENTARES) - HORISTA | SINAPI | 88236 | H | 0.4 | 0.54 | 0.22
| EPI (ENCARGOS COMPLEMENTARES) - HORISTA | SINAPI | 88237 | H | 0.4 | 0.81 | 0.33
| TRANSPORTE (ENCARGOS COMPLEMENTARES) - HORISTA | SINAPI | 00037371 | H | 0.4 | 0.4 | 0.16
| EXAMES (ENCARGOS COMPLEMENTARES) - HORISTA | SINAPI | 00037372 | H | 0.4 | 0.34 | 0.14
| SEGURO (ENCARGOS COMPLEMENTARES) - HORISTA | SINAPI | 00037373 | H | 0.4 | 0.07 | 0.03
| SUPORTE HORIZONTAL 100X100MM (LXH) | ORSE/SE | 9870 | UN | 1 | 4.04 | 4.04
[7 empty] | ------------------------ | ------------------------
| TOTAL - PARCIAL | [5 empty] | 4.92 | 2.6
| ENCARGOS SOCIAIS - HORISTAS: 87,61% | [6 empty] | 2.28
| TOTAL DO SERVIÇO (SEM BDI) | [6 empty] | 9.8
1.14.08 | FIBRA ÓPTICA MM 2 Fo |  |  | UN
1 | DESPESAS
| INSTALADOR DE LÓGICA / TELEFONE | SINDUSCON/MA | 20013 | H | 0.12 | 7.45 |  | 0.89
| AJUDANTE DE INSTALADOR DE LÓGICA / TELEFONE | SINDUSCON/MA | 30013 | H | 0.12 | 5.54 |  | 0.66
| FERRAMENTAS (ENCARGOS COMPLEMENTARES) - HORISTA | SINAPI | 88236 | H | 0.24 | 0.54 | 0.13
| EPI (ENCARGOS COMPLEMENTARES) - HORISTA | SINAPI | 88237 | H | 0.24 | 0.81 | 0.2
| TRANSPORTE (ENCARGOS COMPLEMENTARES) - HORISTA | SINAPI | 00037371 | H | 0.24 | 0.4 | 0.1
| EXAMES (ENCARGOS COMPLEMENTARES) - HORISTA | SINAPI | 00037372 | H | 0.24 | 0.34 | 0.09
| SEGURO (ENCARGOS COMPLEMENTARES) - HORISTA | SINAPI | 00037373 | H | 0.24 | 0.07 | 0.02
| FIBRA ÓPTICA MM 2 Fo | MERCADO | 20072 | M | 1 | 2.55 | 2.55
[7 empty] | ------------------------ | ------------------------
| TOTAL - PARCIAL | [5 empty] | 3.09 | 1.55
| ENCARGOS SOCIAIS - HORISTAS: 87,61% | [6 empty] | 1.36
| TOTAL DO SERVIÇO (SEM BDI) | [6 empty] | 6
1.14.09 | CABO UTP CAT. 6 (AZUL) |  |  | UN
1 | DESPESAS
| INSTALADOR DE LÓGICA / TELEFONE | SINDUSCON/MA | 20013 | H | 0.13 | 7.45 |  | 0.97
| AJUDANTE DE INSTALADOR DE LÓGICA / TELEFONE | SINDUSCON/MA | 30013 | H | 0.13 | 5.54 |  | 0.72
| FERRAMENTAS (ENCARGOS COMPLEMENTARES) - HORISTA | SINAPI | 88236 | H | 0.26 | 0.54 | 0.15
| EPI (ENCARGOS COMPLEMENTARES) - HORISTA | SINAPI | 88237 | H | 0.26 | 0.81 | 0.22
| TRANSPORTE (ENCARGOS COMPLEMENTARES) - HORISTA | SINAPI | 00037371 | H | 0.26 | 0.4 | 0.11
| EXAMES (ENCARGOS COMPLEMENTARES) - HORISTA | SINAPI | 00037372 | H | 0.26 | 0.34 | 0.09
| SEGURO (ENCARGOS COMPLEMENTARES) - HORISTA | SINAPI | 00037373 | H | 0.26 | 0.07 | 0.02
| CABO UTP CAT. 6 (AZUL) | SEINFRA/CE | 8368 | M | 1 | 2.51 | 2.51
[7 empty] | ------------------------ | ------------------------
| TOTAL - PARCIAL | [5 empty] | 3.1 | 1.69
| ENCARGOS SOCIAIS - HORISTAS: 87,61% | [6 empty] | 1.48
| TOTAL DO SERVIÇO (SEM BDI) | [6 empty] | 6.27
1.14.10 | VERGALHÃO ROSCA TOTAL 5/16" - 3 METROS |  |  | UN
1 | DESPESAS
| INSTALADOR DE LÓGICA / TELEFONE | SINDUSCON/MA | 20013 | H | 0.25 | 7.45 |  | 1.86
| AJUDANTE DE INSTALADOR DE LÓGICA / TELEFONE | SINDUSCON/MA | 30013 | H | 0.25 | 5.54 |  | 1.39
| FERRAMENTAS (ENCARGOS COMPLEMENTARES) - HORISTA | SINAPI | 88236 | H | 0.5 | 0.54 | 0.27
| EPI (ENCARGOS COMPLEMENTARES) - HORISTA | SINAPI | 88237 | H | 0.5 | 0.81 | 0.41
| TRANSPORTE (ENCARGOS COMPLEMENTARES) - HORISTA | SINAPI | 00037371 | H | 0.5 | 0.4 | 0.2
| EXAMES (ENCARGOS COMPLEMENTARES) - HORISTA | SINAPI | 00037372 | H | 0.5 | 0.34 | 0.17
| SEGURO (ENCARGOS COMPLEMENTARES) - HORISTA | SINAPI | 00037373 | H | 0.5 | 0.07 | 0.04
| VERGALHÃO ROSCA TOTAL 5/16" - 3 METROS | ORSE/SE | 3627 | UN | 1 | 17.49 | 17.49
[7 empty] | ------------------------ | ------------------------
| TOTAL - PARCIAL | [5 empty] | 18.58 | 3.25
| ENCARGOS SOCIAIS - HORISTAS: 87,61% | [6 empty] | 2.85
| TOTAL DO SERVIÇO (SEM BDI) | [6 empty] | 24.68
1.14.11 | CANTONEIRA "ZZ" PARA VERGALHÃO |  |  | UN
1 | DESPESAS
| INSTALADOR DE LÓGICA / TELEFONE | SINDUSCON/MA | 20013 | H | 0.05 | 7.45 |  | 0.37
| AJUDANTE DE INSTALADOR DE LÓGICA / TELEFONE | SINDUSCON/MA | 30013 | H | 0.05 | 5.54 |  | 0.28
| FERRAMENTAS (ENCARGOS COMPLEMENTARES) - HORISTA | SINAPI | 88236 | H | 0.1 | 0.54 | 0.06
| EPI (ENCARGOS COMPLEMENTARES) - HORISTA | SINAPI | 88237 | H | 0.1 | 0.81 | 0.09
| TRANSPORTE (ENCARGOS COMPLEMENTARES) - HORISTA | SINAPI | 00037371 | H | 0.1 | 0.4 | 0.04
| EXAMES (ENCARGOS COMPLEMENTARES) - HORISTA | SINAPI | 00037372 | H | 0.1 | 0.34 | 0.04
| SEGURO (ENCARGOS COMPLEMENTARES) - HORISTA | SINAPI | 00037373 | H | 0.1 | 0.07 | 0.01
| CANTONEIRA "ZZ" PARA VERGALHÃO | ORSE/SE | 3631 | UN | 1 | 2.18 | 2.18
[7 empty] | ------------------------ | ------------------------
| TOTAL - PARCIAL | [5 empty] | 2.42 | 0.65
| ENCARGOS SOCIAIS - HORISTAS: 87,61% | [6 empty] | 0.57
| TOTAL DO SERVIÇO (SEM BDI) | [6 empty] | 3.64
1.14.12 | RACK FECHADO PADRÃO 19" 5UX110CM |  |  | UN
1 | DESPESAS
| INSTALADOR DE LÓGICA / TELEFONE | SINDUSCON/MA | 20013 | H | 2 | 7.45 |  | 14.9
| AJUDANTE DE INSTALADOR DE LÓGICA / TELEFONE | SINDUSCON/MA | 30013 | H | 2 | 5.54 |  | 11.08
| FERRAMENTAS (ENCARGOS COMPLEMENTARES) - HORISTA | SINAPI | 88236 | H | 4 | 0.54 | 2.16
| EPI (ENCARGOS COMPLEMENTARES) - HORISTA | SINAPI | 88237 | H | 4 | 0.81 | 3.24
| TRANSPORTE (ENCARGOS COMPLEMENTARES) - HORISTA | SINAPI | 00037371 | H | 4 | 0.4 | 1.6
| EXAMES (ENCARGOS COMPLEMENTARES) - HORISTA | SINAPI | 00037372 | H | 4 | 0.34 | 1.36
| SEGURO (ENCARGOS COMPLEMENTARES) - HORISTA | SINAPI | 00037373 | H | 4 | 0.07 | 0.28
| RACK FECHADO PADRÃO 19" 5UX110CM | MERCADO | 20073 | UN | 1 | 201 | 201
[7 empty] | ------------------------ | ------------------------
| TOTAL - PARCIAL | [5 empty] | 209.64 | 25.98
| ENCARGOS SOCIAIS - HORISTAS: 87,61% | [6 empty] | 22.76
| TOTAL DO SERVIÇO (SEM BDI) | [6 empty] | 258.38
1.14.13 | RACK FECHADO PADRÃO 19" 10UX110CM |  |  | UN
1 | DESPESAS
| INSTALADOR DE LÓGICA / TELEFONE | SINDUSCON/MA | 20013 | H | 2 | 7.45 |  | 14.9
| AJUDANTE DE INSTALADOR DE LÓGICA / TELEFONE | SINDUSCON/MA | 30013 | H | 2 | 5.54 |  | 11.08
| FERRAMENTAS (ENCARGOS COMPLEMENTARES) - HORISTA | SINAPI | 88236 | H | 4 | 0.54 | 2.16
| EPI (ENCARGOS COMPLEMENTARES) - HORISTA | SINAPI | 88237 | H | 4 | 0.81 | 3.24
| TRANSPORTE (ENCARGOS COMPLEMENTARES) - HORISTA | SINAPI | 00037371 | H | 4 | 0.4 | 1.6
| EXAMES (ENCARGOS COMPLEMENTARES) - HORISTA | SINAPI | 00037372 | H | 4 | 0.34 | 1.36
| SEGURO (ENCARGOS COMPLEMENTARES) - HORISTA | SINAPI | 00037373 | H | 4 | 0.07 | 0.28
| RACK FECHADO PADRÃO 19" 10UX110CM | MERCADO | 20074 | UN | 1 | 336 | 336
[7 empty] | ------------------------ | ------------------------
| TOTAL - PARCIAL | [5 empty] | 344.64 | 25.98
| ENCARGOS SOCIAIS - HORISTAS: 87,61% | [6 empty] | 22.76
| TOTAL DO SERVIÇO (SEM BDI) | [6 empty] | 393.38
1.15.05 | TUBO PVC ROSCÁVEL 3/4" |  |  | UN
1 | DESPESAS
| ENCANADOR | SINDUSCON/MA | 20005 | H | 0.15 | 6.48 |  | 0.97
| AJUDANTE DE ENCANADOR | SINDUSCON/MA | 30005 | H | 0.15 | 4.82 |  | 0.72
| FERRAMENTAS (ENCARGOS COMPLEMENTARES) - HORISTA | SINAPI | 88236 | H | 0.3 | 0.54 | 0.17
| EPI (ENCARGOS COMPLEMENTARES) - HORISTA | SINAPI | 88237 | H | 0.3 | 0.81 | 0.25
| TRANSPORTE (ENCARGOS COMPLEMENTARES) - HORISTA | SINAPI | 00037371 | H | 0.3 | 0.4 | 0.12
| EXAMES (ENCARGOS COMPLEMENTARES) - HORISTA | SINAPI | 00037372 | H | 0.3 | 0.34 | 0.11
| SEGURO (ENCARGOS COMPLEMENTARES) - HORISTA | SINAPI | 00037373 | H | 0.3 | 0.07 | 0.03
| TUBO PVC ROSCÁVEL 3/4" | SINAPI | 00009859 | M | 1.01 | 3.78 | 3.82
| FITA VEDA ROSCA | SINAPI | 00003146 | M | 0.4 | 0.29 | 0.12
[7 empty] | ------------------------ | ------------------------
| TOTAL - PARCIAL | [5 empty] | 4.62 | 1.69
| ENCARGOS SOCIAIS - HORISTAS: 87,61% | [6 empty] | 1.48
| TOTAL DO SERVIÇO (SEM BDI) | [6 empty] | 7.79
1.15.06 | TUBO PVC ROSCÁVEL 1" |  |  | UN
1 | DESPESAS
| ENCANADOR | SINDUSCON/MA | 20005 | H | 0.16 | 6.48 |  | 1.04
| AJUDANTE DE ENCANADOR | SINDUSCON/MA | 30005 | H | 0.16 | 4.82 |  | 0.77
| FERRAMENTAS (ENCARGOS COMPLEMENTARES) - HORISTA | SINAPI | 88236 | H | 0.32 | 0.54 | 0.18
| EPI (ENCARGOS COMPLEMENTARES) - HORISTA | SINAPI | 88237 | H | 0.32 | 0.81 | 0.26
| TRANSPORTE (ENCARGOS COMPLEMENTARES) - HORISTA | SINAPI | 00037371 | H | 0.32 | 0.4 | 0.13
| EXAMES (ENCARGOS COMPLEMENTARES) - HORISTA | SINAPI | 00037372 | H | 0.32 | 0.34 | 0.11
| SEGURO (ENCARGOS COMPLEMENTARES) - HORISTA | SINAPI | 00037373 | H | 0.32 | 0.07 | 0.03
| TUBO PVC ROSCÁVEL 1" | SINAPI | 00009866 | M | 1.01 | 7.39 | 7.47
| FITA VEDA ROSCA | SINAPI | 00003146 | M | 0.5 | 0.29 | 0.15
[7 empty] | ------------------------ | ------------------------
| TOTAL - PARCIAL | [5 empty] | 8.33 | 1.81
| ENCARGOS SOCIAIS - HORISTAS: 87,61% | [6 empty] | 1.59
| TOTAL DO SERVIÇO (SEM BDI) | [6 empty] | 11.73
1.15.10 | JOELHO 90º PVC SOLDÁVEL, COM BUCHA DE LATÃO, 20MMX1/2" |  |  | UN
1 | DESPESAS
| ENCANADOR | SINDUSCON/MA | 20005 | H | 0.2 | 6.48 |  | 1.3
| AJUDANTE DE ENCANADOR | SINDUSCON/MA | 30005 | H | 0.2 | 4.82 |  | 0.96
| FERRAMENTAS (ENCARGOS COMPLEMENTARES) - HORISTA | SINAPI | 88236 | H | 0.4 | 0.54 | 0.22
| EPI (ENCARGOS COMPLEMENTARES) - HORISTA | SINAPI | 88237 | H | 0.4 | 0.81 | 0.33
| TRANSPORTE (ENCARGOS COMPLEMENTARES) - HORISTA | SINAPI | 00037371 | H | 0.4 | 0.4 | 0.16
| EXAMES (ENCARGOS COMPLEMENTARES) - HORISTA | SINAPI | 00037372 | H | 0.4 | 0.34 | 0.14
| SEGURO (ENCARGOS COMPLEMENTARES) - HORISTA | SINAPI | 00037373 | H | 0.4 | 0.07 | 0.03
| JOELHO 90º PVC SOLDÁVEL, COM BUCHA DE LATÃO, 20MMX1/2" | SINAPI | 00003515 | UN | 1 | 4.62 | 4.62
| ADESIVO PARA TUBO DE PVC RÍGIDO | SINAPI | 00000122 | L | 0.0015 | 46.75 | 0.08
| SOLUÇÃO LIMPADORA PARA TUBO DE PVC RÍGIDO | SINAPI | 00020083 | L | 0.003 | 39.22 | 0.12
| FITA VEDA ROSCA | SINAPI | 00003146 | M | 0.3 | 0.29 | 0.09
[7 empty] | ------------------------ | ------------------------
| TOTAL - PARCIAL | [5 empty] | 5.79 | 2.26
| ENCARGOS SOCIAIS - HORISTAS: 87,61% | [6 empty] | 1.98
| TOTAL DO SERVIÇO (SEM BDI) | [6 empty] | 10.03
1.15.21 | BUCHA PVC SOLDÁVEL CURTA DE REDUÇÃO 25X20MM |  |  | UN
1 | DESPESAS
| ENCANADOR | SINDUSCON/MA | 20005 | H | 0.09 | 6.48 |  | 0.58
| AJUDANTE DE ENCANADOR | SINDUSCON/MA | 30005 | H | 0.09 | 4.82 |  | 0.43
| FERRAMENTAS (ENCARGOS COMPLEMENTARES) - HORISTA | SINAPI | 88236 | H | 0.18 | 0.54 | 0.1
| EPI (ENCARGOS COMPLEMENTARES) - HORISTA | SINAPI | 88237 | H | 0.18 | 0.81 | 0.15
| TRANSPORTE (ENCARGOS COMPLEMENTARES) - HORISTA | SINAPI | 00037371 | H | 0.18 | 0.4 | 0.08
| EXAMES (ENCARGOS COMPLEMENTARES) - HORISTA | SINAPI | 00037372 | H | 0.18 | 0.34 | 0.07
| SEGURO (ENCARGOS COMPLEMENTARES) - HORISTA | SINAPI | 00037373 | H | 0.18 | 0.07 | 0.02
| BUCHA PVC SOLDÁVEL CURTA DE REDUÇÃO 25X20MM | SINAPI | 00000828 | UN | 1 | 0.35 | 0.35
| ADESIVO PARA TUBO DE PVC RÍGIDO | SINAPI | 00000122 | L | 0.004 | 46.75 | 0.19
| SOLUÇÃO LIMPADORA PARA TUBO DE PVC RÍGIDO | SINAPI | 00020083 | L | 0.007 | 39.22 | 0.28
[7 empty] | ------------------------ | ------------------------
| TOTAL - PARCIAL | [5 empty] | 1.24 | 1.01
| ENCARGOS SOCIAIS - HORISTAS: 87,61% | [6 empty] | 0.88
| TOTAL DO SERVIÇO (SEM BDI) | [6 empty] | 3.13
1.15.22 | BUCHA PVC SOLDÁVEL CURTA DE REDUÇÃO 32X25MM |  |  | UN
1 | DESPESAS
| ENCANADOR | SINDUSCON/MA | 20005 | H | 0.09 | 6.48 |  | 0.58
| AJUDANTE DE ENCANADOR | SINDUSCON/MA | 30005 | H | 0.09 | 4.82 |  | 0.43
| FERRAMENTAS (ENCARGOS COMPLEMENTARES) - HORISTA | SINAPI | 88236 | H | 0.18 | 0.54 | 0.1
| EPI (ENCARGOS COMPLEMENTARES) - HORISTA | SINAPI | 88237 | H | 0.18 | 0.81 | 0.15
| TRANSPORTE (ENCARGOS COMPLEMENTARES) - HORISTA | SINAPI | 00037371 | H | 0.18 | 0.4 | 0.08
| EXAMES (ENCARGOS COMPLEMENTARES) - HORISTA | SINAPI | 00037372 | H | 0.18 | 0.34 | 0.07
| SEGURO (ENCARGOS COMPLEMENTARES) - HORISTA | SINAPI | 00037373 | H | 0.18 | 0.07 | 0.02
| BUCHA PVC SOLDÁVEL CURTA DE REDUÇÃO 32X25MM | SINAPI | 00000829 | UN | 1 | 0.68 | 0.68
| ADESIVO PARA TUBO DE PVC RÍGIDO | SINAPI | 00000122 | L | 0.006 | 46.75 | 0.29
| SOLUÇÃO LIMPADORA PARA TUBO DE PVC RÍGIDO | SINAPI | 00020083 | L | 0.0095 | 39.22 | 0.38
[7 empty] | ------------------------ | ------------------------
| TOTAL - PARCIAL | [5 empty] | 1.77 | 1.01
| ENCARGOS SOCIAIS - HORISTAS: 87,61% | [6 empty] | 0.88
| TOTAL DO SERVIÇO (SEM BDI) | [6 empty] | 3.66
1.15.27 | ADAPTADOR PVC SOLDÁVEL, AUTO AJUSTÁVEL, PARA CAIXA D'ÁGUA 25MMX3/4" |  |  | UN
1 | DESPESAS
| ENCANADOR | SINDUSCON/MA | 20005 | H | 0.09 | 6.48 |  | 0.58
| AJUDANTE DE ENCANADOR | SINDUSCON/MA | 30005 | H | 0.09 | 4.82 |  | 0.43
| FERRAMENTAS (ENCARGOS COMPLEMENTARES) - HORISTA | SINAPI | 88236 | H | 0.18 | 0.54 | 0.1
| EPI (ENCARGOS COMPLEMENTARES) - HORISTA | SINAPI | 88237 | H | 0.18 | 0.81 | 0.15
| TRANSPORTE (ENCARGOS COMPLEMENTARES) - HORISTA | SINAPI | 00037371 | H | 0.18 | 0.4 | 0.08
| EXAMES (ENCARGOS COMPLEMENTARES) - HORISTA | SINAPI | 00037372 | H | 0.18 | 0.34 | 0.07
| SEGURO (ENCARGOS COMPLEMENTARES) - HORISTA | SINAPI | 00037373 | H | 0.18 | 0.07 | 0.02
| ADAPTADOR PVC SOLDÁVEL, AUTO AJUSTÁVEL, PARA CAIXA D'ÁGUA 25MMX3/4" | MERCADO | 20075 | UN | 1 | 7.02 | 7.02
| ADESIVO PARA TUBO DE PVC RÍGIDO | SINAPI | 00000122 | L | 0.0025 | 46.75 | 0.12
| SOLUÇÃO LIMPADORA PARA TUBO DE PVC RÍGIDO | SINAPI | 00020083 | L | 0.004 | 39.22 | 0.16
| FITA VEDA ROSCA | SINAPI | 00003146 | M | 0.8 | 0.29 | 0.24
[7 empty] | ------------------------ | ------------------------
| TOTAL - PARCIAL | [5 empty] | 7.96 | 1.01
| ENCARGOS SOCIAIS - HORISTAS: 87,61% | [6 empty] | 0.88
| TOTAL DO SERVIÇO (SEM BDI) | [6 empty] | 9.85
1.15.28 | REGISTRO DE ESFERA METÁLICO, COM PASSAGEM TOTAL F/F - ALAVANCA, 32MMX1" |  |  | UN
1 | DESPESAS
| ENCANADOR | SINDUSCON/MA | 20005 | H | 0.54 | 6.48 |  | 3.5
| AJUDANTE DE ENCANADOR | SINDUSCON/MA | 30005 | H | 0.54 | 4.82 |  | 2.6
| FERRAMENTAS (ENCARGOS COMPLEMENTARES) - HORISTA | SINAPI | 88236 | H | 1.08 | 0.54 | 0.59
| EPI (ENCARGOS COMPLEMENTARES) - HORISTA | SINAPI | 88237 | H | 1.08 | 0.81 | 0.88
| TRANSPORTE (ENCARGOS COMPLEMENTARES) - HORISTA | SINAPI | 00037371 | H | 1.08 | 0.4 | 0.44
| EXAMES (ENCARGOS COMPLEMENTARES) - HORISTA | SINAPI | 00037372 | H | 1.08 | 0.34 | 0.37
| SEGURO (ENCARGOS COMPLEMENTARES) - HORISTA | SINAPI | 00037373 | H | 1.08 | 0.07 | 0.08
| REGISTRO DE ESFERA METÁLICO, COM PASSAGEM TOTAL F/F - ALAVANCA, 32MMX1" | MERCADO | 20076 | UN | 1 | 31.31 | 31.31
| FITA VEDA ROSCA | SINAPI | 00003146 | M | 1.2 | 0.29 | 0.35
[7 empty] | ------------------------ | ------------------------
| TOTAL - PARCIAL | [5 empty] | 34.02 | 6.1
| ENCARGOS SOCIAIS - HORISTAS: 87,61% | [6 empty] | 5.34
| TOTAL DO SERVIÇO (SEM BDI) | [6 empty] | 45.46
1.15.35 | CAIXA D'ÁGUA EM POLIETILENO, CAP. 2.000 LITROS - FORNECIMENTO E INSTALAÇÃO |  |  | UN
1 | DESPESAS
| ENCANADOR | SINDUSCON/MA | 20005 | H | 9.7 | 6.48 |  | 62.86
| AJUDANTE DE ENCANADOR | SINDUSCON/MA | 30005 | H | 9.7 | 4.82 |  | 46.75
| FERRAMENTAS (ENCARGOS COMPLEMENTARES) - HORISTA | SINAPI | 88236 | H | 19.4 | 0.54 | 10.48
| EPI (ENCARGOS COMPLEMENTARES) - HORISTA | SINAPI | 88237 | H | 19.4 | 0.81 | 15.72
| TRANSPORTE (ENCARGOS COMPLEMENTARES) - HORISTA | SINAPI | 00037371 | H | 19.4 | 0.4 | 7.76
| EXAMES (ENCARGOS COMPLEMENTARES) - HORISTA | SINAPI | 00037372 | H | 19.4 | 0.34 | 6.6
| SEGURO (ENCARGOS COMPLEMENTARES) - HORISTA | SINAPI | 00037373 | H | 19.4 | 0.07 | 1.36
| CAIXA D'ÁGUA EM POLIETILENO, CAP. 2.000L, COM TAMPA | MERCADO | 20077 | UN | 1 | 811.9 | 811.9
| SUPORTE DE APOIO PARA CAIXA D AGUA, COM BARROTES MADEIRA DE 1 | SINAPI | 74144/002 | UN | 2 | 25.98 | 51.96
| GUINDASTE HIDRÁULICO 30T (INCLUINDO MANUTENÇÃO / OPERAÇÃO) | SINAPI | 89272 | H | 2 | 146.69 | 293.38
[7 empty] | ------------------------ | ------------------------
| TOTAL - PARCIAL | [5 empty] | 1199.16 | 109.61
| ENCARGOS SOCIAIS - HORISTAS: 87,61% | [6 empty] | 96.03
| TOTAL DO SERVIÇO (SEM BDI) | [6 empty] | 1404.8
1.16.01 | TUBO DE FERRO GALVANIZADO 1/2" |  |  | UN
1 | DESPESAS
| ENCANADOR | SINDUSCON/MA | 20005 | H | 0.27 | 6.48 |  | 1.75
| AJUDANTE DE ENCANADOR | SINDUSCON/MA | 30005 | H | 0.27 | 4.82 |  | 1.3
| FERRAMENTAS (ENCARGOS COMPLEMENTARES) - HORISTA | SINAPI | 88236 | H | 0.54 | 0.54 | 0.3
| EPI (ENCARGOS COMPLEMENTARES) - HORISTA | SINAPI | 88237 | H | 0.54 | 0.81 | 0.44
| TRANSPORTE (ENCARGOS COMPLEMENTARES) - HORISTA | SINAPI | 00037371 | H | 0.54 | 0.4 | 0.22
| EXAMES (ENCARGOS COMPLEMENTARES) - HORISTA | SINAPI | 00037372 | H | 0.54 | 0.34 | 0.19
| SEGURO (ENCARGOS COMPLEMENTARES) - HORISTA | SINAPI | 00037373 | H | 0.54 | 0.07 | 0.04
| TUBO DE FERRO GALVANIZADO 1/2" | SINAPI | 00007691 | M | 1.01 | 8.33 | 8.42
| FITA VEDA ROSCA | SINAPI | 00003146 | M | 0.28 | 0.29 | 0.09
[7 empty] | ------------------------ | ------------------------
| TOTAL - PARCIAL | [5 empty] | 9.7 | 3.05
| ENCARGOS SOCIAIS - HORISTAS: 87,61% | [6 empty] | 2.67
| TOTAL DO SERVIÇO (SEM BDI) | [6 empty] | 15.42
1.16.02 | TUBO DE FERRO GALVANIZADO 2 1/2" |  |  | UN
1 | DESPESAS
| ENCANADOR | SINDUSCON/MA | 20005 | H | 0.83 | 6.48 |  | 5.38
| AJUDANTE DE ENCANADOR | SINDUSCON/MA | 30005 | H | 0.83 | 4.82 |  | 4
| FERRAMENTAS (ENCARGOS COMPLEMENTARES) - HORISTA | SINAPI | 88236 | H | 1.66 | 0.54 | 0.9
| EPI (ENCARGOS COMPLEMENTARES) - HORISTA | SINAPI | 88237 | H | 1.66 | 0.81 | 1.35
| TRANSPORTE (ENCARGOS COMPLEMENTARES) - HORISTA | SINAPI | 00037371 | H | 1.66 | 0.4 | 0.67
| EXAMES (ENCARGOS COMPLEMENTARES) - HORISTA | SINAPI | 00037372 | H | 1.66 | 0.34 | 0.57
| SEGURO (ENCARGOS COMPLEMENTARES) - HORISTA | SINAPI | 00037373 | H | 1.66 | 0.07 | 0.12
| TUBO DE FERRO GALVANIZADO 2 1/2" | SINAPI | 00007701 | M | 1.01 | 41 | 41.41
| FITA VEDA ROSCA | SINAPI | 00003146 | M | 1.41 | 0.29 | 0.41
[7 empty] | ------------------------ | ------------------------
| TOTAL - PARCIAL | [5 empty] | 45.43 | 9.38
| ENCARGOS SOCIAIS - HORISTAS: 87,61% | [6 empty] | 8.22
| TOTAL DO SERVIÇO (SEM BDI) | [6 empty] | 63.03
1.16.05 | BUCHA DE REDUÇÃO DE FERRO GALVANIZADO 2 1/2"X1/2" |  |  | UN
1 | DESPESAS
| ENCANADOR | SINDUSCON/MA | 20005 | H | 0.75 | 6.48 |  | 4.86
| AJUDANTE DE ENCANADOR | SINDUSCON/MA | 30005 | H | 0.75 | 4.82 |  | 3.62
| FERRAMENTAS (ENCARGOS COMPLEMENTARES) - HORISTA | SINAPI | 88236 | H | 1.5 | 0.54 | 0.81
| EPI (ENCARGOS COMPLEMENTARES) - HORISTA | SINAPI | 88237 | H | 1.5 | 0.81 | 1.22
| TRANSPORTE (ENCARGOS COMPLEMENTARES) - HORISTA | SINAPI | 00037371 | H | 1.5 | 0.4 | 0.6
| EXAMES (ENCARGOS COMPLEMENTARES) - HORISTA | SINAPI | 00037372 | H | 1.5 | 0.34 | 0.51
| SEGURO (ENCARGOS COMPLEMENTARES) - HORISTA | SINAPI | 00037373 | H | 1.5 | 0.07 | 0.11
| BUCHA DE REDUÇÃO DE FERRO GALVANIZADO 2 1/2"X1" | SINAPI | 00000773 | UN | 1 | 20.5 | 20.5
| BUCHA DE REDUÇÃO DE FERRO GALVANIZADO 1"X1/2" | SINAPI | 00000764 | UN | 1 | 4.59 | 4.59
[7 empty] | ------------------------ | ------------------------
| TOTAL - PARCIAL | [5 empty] | 28.34 | 8.48
| ENCARGOS SOCIAIS - HORISTAS: 87,61% | [6 empty] | 7.43
| TOTAL DO SERVIÇO (SEM BDI) | [6 empty] | 44.25
1.16.12 | TANQUE DE PRESSÃO DE 10L |  |  | UN
1 | DESPESAS
| ENCANADOR | SINDUSCON/MA | 20005 | H | 2 | 6.48 |  | 12.96
| AJUDANTE DE ENCANADOR | SINDUSCON/MA | 30005 | H | 2 | 4.82 |  | 9.64
| FERRAMENTAS (ENCARGOS COMPLEMENTARES) - HORISTA | SINAPI | 88236 | H | 4 | 0.54 | 2.16
| EPI (ENCARGOS COMPLEMENTARES) - HORISTA | SINAPI | 88237 | H | 4 | 0.81 | 3.24
| TRANSPORTE (ENCARGOS COMPLEMENTARES) - HORISTA | SINAPI | 00037371 | H | 4 | 0.4 | 1.6
| EXAMES (ENCARGOS COMPLEMENTARES) - HORISTA | SINAPI | 00037372 | H | 4 | 0.34 | 1.36
| SEGURO (ENCARGOS COMPLEMENTARES) - HORISTA | SINAPI | 00037373 | H | 4 | 0.07 | 0.28
| TANQUE DE PRESSÃO DE 10L | MERCADO | 20078 | UN | 1 | 96 | 96
[7 empty] | ------------------------ | ------------------------
| TOTAL - PARCIAL | [5 empty] | 104.64 | 22.6
| ENCARGOS SOCIAIS - HORISTAS: 87,61% | [6 empty] | 19.8
| TOTAL DO SERVIÇO (SEM BDI) | [6 empty] | 147.04
1.16.13 | PRESSOSTATO COM FAIXA DE 0 A 6KGF/CM2 |  |  | UN
1 | DESPESAS
| ENCANADOR | SINDUSCON/MA | 20005 | H | 1.5 | 6.48 |  | 9.72
| AJUDANTE DE ENCANADOR | SINDUSCON/MA | 30005 | H | 1.5 | 4.82 |  | 7.23
| FERRAMENTAS (ENCARGOS COMPLEMENTARES) - HORISTA | SINAPI | 88236 | H | 3 | 0.54 | 1.62
| EPI (ENCARGOS COMPLEMENTARES) - HORISTA | SINAPI | 88237 | H | 3 | 0.81 | 2.43
| TRANSPORTE (ENCARGOS COMPLEMENTARES) - HORISTA | SINAPI | 00037371 | H | 3 | 0.4 | 1.2
| EXAMES (ENCARGOS COMPLEMENTARES) - HORISTA | SINAPI | 00037372 | H | 3 | 0.34 | 1.02
| SEGURO (ENCARGOS COMPLEMENTARES) - HORISTA | SINAPI | 00037373 | H | 3 | 0.07 | 0.21
| PRESSOSTATO COM FAIXA DE 0 A 6KGF/CM2 | ORSE/SE | 10048 | UN | 1 | 140 | 140
[7 empty] | ------------------------ | ------------------------
| TOTAL - PARCIAL | [5 empty] | 146.48 | 16.95
| ENCARGOS SOCIAIS - HORISTAS: 87,61% | [6 empty] | 14.85
| TOTAL DO SERVIÇO (SEM BDI) | [6 empty] | 178.28
1.16.17 | LUMINÁRIA DE EMERGÊNCIA BLOCO AUTÔNOMO - AUTONOMIA 120 MINUTOS |  |  | UN
1 | DESPESAS
| ELETRICISTA | SINDUSCON/MA | 20004 | H | 0.8 | 7.45 |  | 5.96
| AJUDANTE DE ELETRICISTA | SINDUSCON/MA | 30004 | H | 0.8 | 5.54 |  | 4.43
| FERRAMENTAS (ENCARGOS COMPLEMENTARES) - HORISTA | SINAPI | 88236 | H | 1.6 | 0.54 | 0.87
| EPI (ENCARGOS COMPLEMENTARES) - HORISTA | SINAPI | 88237 | H | 1.6 | 0.81 | 1.3
| TRANSPORTE (ENCARGOS COMPLEMENTARES) - HORISTA | SINAPI | 00037371 | H | 1.6 | 0.4 | 0.64
| EXAMES (ENCARGOS COMPLEMENTARES) - HORISTA | SINAPI | 00037372 | H | 1.6 | 0.34 | 0.55
| SEGURO (ENCARGOS COMPLEMENTARES) - HORISTA | SINAPI | 00037373 | H | 1.6 | 0.07 | 0.12
| LUMINÁRIA DE EMERGÊNCIA BLOCO AUTÔNOMO - AUTONOMIA 120 MINUTOS | MERCADO | 20079 | UN | 1 | 31.11 | 31.11
[7 empty] | ------------------------ | ------------------------
| TOTAL - PARCIAL | [5 empty] | 34.59 | 10.39
| ENCARGOS SOCIAIS - HORISTAS: 87,61% | [6 empty] | 9.1
| TOTAL DO SERVIÇO (SEM BDI) | [6 empty] | 54.08
1.17.12 | CURVA CURTA 45º PVC PARA ESGOTO DN 100MM |  |  | UN
1 | DESPESAS
| ENCANADOR | SINDUSCON/MA | 20005 | H | 0.45 | 6.48 |  | 2.92
| AJUDANTE DE ENCANADOR | SINDUSCON/MA | 30005 | H | 0.45 | 4.82 |  | 2.17
| FERRAMENTAS (ENCARGOS COMPLEMENTARES) - HORISTA | SINAPI | 88236 | H | 0.9 | 0.54 | 0.49
| EPI (ENCARGOS COMPLEMENTARES) - HORISTA | SINAPI | 88237 | H | 0.9 | 0.81 | 0.73
| TRANSPORTE (ENCARGOS COMPLEMENTARES) - HORISTA | SINAPI | 00037371 | H | 0.9 | 0.4 | 0.36
| EXAMES (ENCARGOS COMPLEMENTARES) - HORISTA | SINAPI | 00037372 | H | 0.9 | 0.34 | 0.31
| SEGURO (ENCARGOS COMPLEMENTARES) - HORISTA | SINAPI | 00037373 | H | 0.9 | 0.07 | 0.07
| CURVA CURTA 45º PVC PARA ESGOTO DN 100MM | SINAPI | 00001964 | UN | 1 | 20.31 | 20.31
| ADESIVO PARA TUBO DE PVC RÍGIDO | SINAPI | 00000122 | L | 0.05 | 46.75 | 2.34
| SOLUÇÃO LIMPADORA PARA TUBO DE PVC RÍGIDO | SINAPI | 00020083 | L | 0.08 | 39.22 | 3.14
[7 empty] | ------------------------ | ------------------------
| TOTAL - PARCIAL | [5 empty] | 27.75 | 5.09
| ENCARGOS SOCIAIS - HORISTAS: 87,61% | [6 empty] | 4.46
| TOTAL DO SERVIÇO (SEM BDI) | [6 empty] | 37.3
1.17.13 | CURVA LONGA 45º PVC PARA ESGOTO DN 40MM |  |  | UN
1 | DESPESAS
| ENCANADOR | SINDUSCON/MA | 20005 | H | 0.28 | 6.48 |  | 1.81
| AJUDANTE DE ENCANADOR | SINDUSCON/MA | 30005 | H | 0.28 | 4.82 |  | 1.35
| FERRAMENTAS (ENCARGOS COMPLEMENTARES) - HORISTA | SINAPI | 88236 | H | 0.56 | 0.54 | 0.31
| EPI (ENCARGOS COMPLEMENTARES) - HORISTA | SINAPI | 88237 | H | 0.56 | 0.81 | 0.46
| TRANSPORTE (ENCARGOS COMPLEMENTARES) - HORISTA | SINAPI | 00037371 | H | 0.56 | 0.4 | 0.23
| EXAMES (ENCARGOS COMPLEMENTARES) - HORISTA | SINAPI | 00037372 | H | 0.56 | 0.34 | 0.2
| SEGURO (ENCARGOS COMPLEMENTARES) - HORISTA | SINAPI | 00037373 | H | 0.56 | 0.07 | 0.04
| CURVA LONGA 45º PVC PARA ESGOTO DN 40MM | MERCADO | 20084 | UN | 1 | 4.5 | 4.5
| ADESIVO PARA TUBO DE PVC RÍGIDO | SINAPI | 00000122 | L | 0.01 | 46.75 | 0.47
| SOLUÇÃO LIMPADORA PARA TUBO DE PVC RÍGIDO | SINAPI | 00020083 | L | 0.015 | 39.22 | 0.59
[7 empty] | ------------------------ | ------------------------
| TOTAL - PARCIAL | [5 empty] | 6.8 | 3.16
| ENCARGOS SOCIAIS - HORISTAS: 87,61% | [6 empty] | 2.77
| TOTAL DO SERVIÇO (SEM BDI) | [6 empty] | 12.73
1.17.14 | CURVA LONGA 45º PVC PARA ESGOTO DN 50MM |  |  | UN
1 | DESPESAS
| ENCANADOR | SINDUSCON/MA | 20005 | H | 0.28 | 6.48 |  | 1.81
| AJUDANTE DE ENCANADOR | SINDUSCON/MA | 30005 | H | 0.28 | 4.82 |  | 1.35
| FERRAMENTAS (ENCARGOS COMPLEMENTARES) - HORISTA | SINAPI | 88236 | H | 0.56 | 0.54 | 0.31
| EPI (ENCARGOS COMPLEMENTARES) - HORISTA | SINAPI | 88237 | H | 0.56 | 0.81 | 0.46
| TRANSPORTE (ENCARGOS COMPLEMENTARES) - HORISTA | SINAPI | 00037371 | H | 0.56 | 0.4 | 0.23
| EXAMES (ENCARGOS COMPLEMENTARES) - HORISTA | SINAPI | 00037372 | H | 0.56 | 0.34 | 0.2
| SEGURO (ENCARGOS COMPLEMENTARES) - HORISTA | SINAPI | 00037373 | H | 0.56 | 0.07 | 0.04
| CURVA LONGA 45º PVC PARA ESGOTO DN 50MM | SINAPI | 00010765 | UN | 1 | 6.75 | 6.75
| ADESIVO PARA TUBO DE PVC RÍGIDO | SINAPI | 00000122 | L | 0.015 | 46.75 | 0.71
| SOLUÇÃO LIMPADORA PARA TUBO DE PVC RÍGIDO | SINAPI | 00020083 | L | 0.022 | 39.22 | 0.87
[7 empty] | ------------------------ | ------------------------
| TOTAL - PARCIAL | [5 empty] | 9.57 | 3.16
| ENCARGOS SOCIAIS - HORISTAS: 87,61% | [6 empty] | 2.77
| TOTAL DO SERVIÇO (SEM BDI) | [6 empty] | 15.5
1.17.15 | CURVA LONGA 45º PVC PARA ESGOTO DN 100MM |  |  | UN
1 | DESPESAS
| ENCANADOR | SINDUSCON/MA | 20005 | H | 0.45 | 6.48 |  | 2.92
| AJUDANTE DE ENCANADOR | SINDUSCON/MA | 30005 | H | 0.45 | 4.82 |  | 2.17
| FERRAMENTAS (ENCARGOS COMPLEMENTARES) - HORISTA | SINAPI | 88236 | H | 0.9 | 0.54 | 0.49
| EPI (ENCARGOS COMPLEMENTARES) - HORISTA | SINAPI | 88237 | H | 0.9 | 0.81 | 0.73
| TRANSPORTE (ENCARGOS COMPLEMENTARES) - HORISTA | SINAPI | 00037371 | H | 0.9 | 0.4 | 0.36
| EXAMES (ENCARGOS COMPLEMENTARES) - HORISTA | SINAPI | 00037372 | H | 0.9 | 0.34 | 0.31
| SEGURO (ENCARGOS COMPLEMENTARES) - HORISTA | SINAPI | 00037373 | H | 0.9 | 0.07 | 0.07
| CURVA LONGA 45º PVC PARA ESGOTO DN 100MM | SINAPI | 00001965 | UN | 1 | 26.66 | 26.66
| ADESIVO PARA TUBO DE PVC RÍGIDO | SINAPI | 00000122 | L | 0.05 | 46.75 | 2.34
| SOLUÇÃO LIMPADORA PARA TUBO DE PVC RÍGIDO | SINAPI | 00020083 | L | 0.08 | 39.22 | 3.14
[7 empty] | ------------------------ | ------------------------
| TOTAL - PARCIAL | [5 empty] | 34.1 | 5.09
| ENCARGOS SOCIAIS - HORISTAS: 87,61% | [6 empty] | 4.46
| TOTAL DO SERVIÇO (SEM BDI) | [6 empty] | 43.65
1.17.19 | TÊ DE REDUÇÃO 90º PVC PARA ESGOTO DN 100MMX50MM |  |  | UN
1 | DESPESAS
| ENCANADOR | SINDUSCON/MA | 20005 | H | 0.46 | 6.48 |  | 2.98
| AJUDANTE DE ENCANADOR | SINDUSCON/MA | 30005 | H | 0.46 | 4.82 |  | 2.22
| FERRAMENTAS (ENCARGOS COMPLEMENTARES) - HORISTA | SINAPI | 88236 | H | 0.92 | 0.54 | 0.5
| EPI (ENCARGOS COMPLEMENTARES) - HORISTA | SINAPI | 88237 | H | 0.92 | 0.81 | 0.75
| TRANSPORTE (ENCARGOS COMPLEMENTARES) - HORISTA | SINAPI | 00037371 | H | 0.92 | 0.4 | 0.37
| EXAMES (ENCARGOS COMPLEMENTARES) - HORISTA | SINAPI | 00037372 | H | 0.92 | 0.34 | 0.32
| SEGURO (ENCARGOS COMPLEMENTARES) - HORISTA | SINAPI | 00037373 | H | 0.92 | 0.07 | 0.07
| TÊ DE REDUÇÃO 90º PVC PARA ESGOTO DN 100MMX50MM | SINAPI | 00011655 | UN | 1 | 10.82 | 10.82
| ADESIVO PARA TUBO DE PVC RÍGIDO | SINAPI | 00000122 | L | 0.0575 | 46.75 | 2.69
| SOLUÇÃO LIMPADORA PARA TUBO DE PVC RÍGIDO | SINAPI | 00020083 | L | 0.091 | 39.22 | 3.57
[7 empty] | ------------------------ | ------------------------
| TOTAL - PARCIAL | [5 empty] | 19.09 | 5.2
| ENCARGOS SOCIAIS - HORISTAS: 87,61% | [6 empty] | 4.56
| TOTAL DO SERVIÇO (SEM BDI) | [6 empty] | 28.85
1.17.25 | JUNÇÃO PVC SIMPLES PARA ESGOTO DN 100MMX50MM |  |  | UN
1 | DESPESAS
| ENCANADOR | SINDUSCON/MA | 20005 | H | 0.46 | 6.48 |  | 2.98
| AJUDANTE DE ENCANADOR | SINDUSCON/MA | 30005 | H | 0.46 | 4.82 |  | 2.22
| FERRAMENTAS (ENCARGOS COMPLEMENTARES) - HORISTA | SINAPI | 88236 | H | 0.92 | 0.54 | 0.5
| EPI (ENCARGOS COMPLEMENTARES) - HORISTA | SINAPI | 88237 | H | 0.92 | 0.81 | 0.75
| TRANSPORTE (ENCARGOS COMPLEMENTARES) - HORISTA | SINAPI | 00037371 | H | 0.92 | 0.4 | 0.37
| EXAMES (ENCARGOS COMPLEMENTARES) - HORISTA | SINAPI | 00037372 | H | 0.92 | 0.34 | 0.32
| SEGURO (ENCARGOS COMPLEMENTARES) - HORISTA | SINAPI | 00037373 | H | 0.92 | 0.07 | 0.07
| JUNÇÃO PVC SIMPLES PARA ESGOTO DN 100MMX50MM | SINAPI | 00003659 | UN | 1 | 12.11 | 12.11
| ADESIVO PARA TUBO DE PVC RÍGIDO | SINAPI | 00000122 | L | 0.0575 | 46.75 | 2.69
| SOLUÇÃO LIMPADORA PARA TUBO DE PVC RÍGIDO | SINAPI | 00020083 | L | 0.091 | 39.22 | 3.57
[7 empty] | ------------------------ | ------------------------
| TOTAL - PARCIAL | [5 empty] | 20.38 | 5.2
| ENCARGOS SOCIAIS - HORISTAS: 87,61% | [6 empty] | 4.56
| TOTAL DO SERVIÇO (SEM BDI) | [6 empty] | 30.14
1.17.26 | JUNÇÃO PVC DUPLA PARA ESGOTO DN 100MMX100MM |  |  | UN
1 | DESPESAS
| ENCANADOR | SINDUSCON/MA | 20005 | H | 0.46 | 6.48 |  | 2.98
| AJUDANTE DE ENCANADOR | SINDUSCON/MA | 30005 | H | 0.46 | 4.82 |  | 2.22
| FERRAMENTAS (ENCARGOS COMPLEMENTARES) - HORISTA | SINAPI | 88236 | H | 0.92 | 0.54 | 0.5
| EPI (ENCARGOS COMPLEMENTARES) - HORISTA | SINAPI | 88237 | H | 0.92 | 0.81 | 0.75
| TRANSPORTE (ENCARGOS COMPLEMENTARES) - HORISTA | SINAPI | 00037371 | H | 0.92 | 0.4 | 0.37
| EXAMES (ENCARGOS COMPLEMENTARES) - HORISTA | SINAPI | 00037372 | H | 0.92 | 0.34 | 0.32
| SEGURO (ENCARGOS COMPLEMENTARES) - HORISTA | SINAPI | 00037373 | H | 0.92 | 0.07 | 0.07
| JUNÇÃO PVC DUPLA PARA ESGOTO DN 100MMX100MM | SINAPI | 00003668 | UN | 1 | 28.55 | 28.55
| ADESIVO PARA TUBO DE PVC RÍGIDO | SINAPI | 00000122 | L | 0.1 | 46.75 | 4.68
| SOLUÇÃO LIMPADORA PARA TUBO DE PVC RÍGIDO | SINAPI | 00020083 | L | 0.16 | 39.22 | 6.28
[7 empty] | ------------------------ | ------------------------
| TOTAL - PARCIAL | [5 empty] | 41.52 | 5.2
| ENCARGOS SOCIAIS - HORISTAS: 87,61% | [6 empty] | 4.56
| TOTAL DO SERVIÇO (SEM BDI) | [6 empty] | 51.28
1.17.27 | REDUÇÃO PVC EXCÊNTRICA PARA ESGOTO DN 100MMX50MM |  |  | UN
1 | DESPESAS
| ENCANADOR | SINDUSCON/MA | 20005 | H | 0.22 | 6.48 |  | 1.43
| AJUDANTE DE ENCANADOR | SINDUSCON/MA | 30005 | H | 0.22 | 4.82 |  | 1.06
| FERRAMENTAS (ENCARGOS COMPLEMENTARES) - HORISTA | SINAPI | 88236 | H | 0.44 | 0.54 | 0.24
| EPI (ENCARGOS COMPLEMENTARES) - HORISTA | SINAPI | 88237 | H | 0.44 | 0.81 | 0.36
| TRANSPORTE (ENCARGOS COMPLEMENTARES) - HORISTA | SINAPI | 00037371 | H | 0.44 | 0.4 | 0.18
| EXAMES (ENCARGOS COMPLEMENTARES) - HORISTA | SINAPI | 00037372 | H | 0.44 | 0.34 | 0.15
| SEGURO (ENCARGOS COMPLEMENTARES) - HORISTA | SINAPI | 00037373 | H | 0.44 | 0.07 | 0.04
| REDUÇÃO PVC EXCÊNTRICA PARA ESGOTO DN 100MMX50MM | SINAPI | 00020043 | UN | 1 | 2.73 | 2.73
| ADESIVO PARA TUBO DE PVC RÍGIDO | SINAPI | 00000122 | L | 0.0325 | 46.75 | 1.52
| SOLUÇÃO LIMPADORA PARA TUBO DE PVC RÍGIDO | SINAPI | 00020083 | L | 0.051 | 39.22 | 2.01
[7 empty] | ------------------------ | ------------------------
| TOTAL - PARCIAL | [5 empty] | 7.23 | 2.49
| ENCARGOS SOCIAIS - HORISTAS: 87,61% | [6 empty] | 2.18
| TOTAL DO SERVIÇO (SEM BDI) | [6 empty] | 11.9
1.17.28 | TERMINAL DE VENTILAÇÃO PVC PARA ESGOTO DN 50MM |  |  | UN
1 | DESPESAS
| ENCANADOR | SINDUSCON/MA | 20005 | H | 0.07 | 6.48 |  | 0.45
| AJUDANTE DE ENCANADOR | SINDUSCON/MA | 30005 | H | 0.07 | 4.82 |  | 0.34
| FERRAMENTAS (ENCARGOS COMPLEMENTARES) - HORISTA | SINAPI | 88236 | H | 0.14 | 0.54 | 0.08
| EPI (ENCARGOS COMPLEMENTARES) - HORISTA | SINAPI | 88237 | H | 0.14 | 0.81 | 0.12
| TRANSPORTE (ENCARGOS COMPLEMENTARES) - HORISTA | SINAPI | 00037371 | H | 0.14 | 0.4 | 0.06
| EXAMES (ENCARGOS COMPLEMENTARES) - HORISTA | SINAPI | 00037372 | H | 0.14 | 0.34 | 0.05
| SEGURO (ENCARGOS COMPLEMENTARES) - HORISTA | SINAPI | 00037373 | H | 0.14 | 0.07 | 0.01
| TERMINAL DE VENTILAÇÃO PVC PARA ESGOTO DN 50MM | ORSE/SE | 2207 | UN | 1 | 3.47 | 3.47
| ADESIVO PARA TUBO DE PVC RÍGIDO | SINAPI | 00000122 | L | 0.0075 | 46.75 | 0.36
| SOLUÇÃO LIMPADORA PARA TUBO DE PVC RÍGIDO | SINAPI | 00020083 | L | 0.011 | 39.22 | 0.44
[7 empty] | ------------------------ | ------------------------
| TOTAL - PARCIAL | [5 empty] | 4.59 | 0.79
| ENCARGOS SOCIAIS - HORISTAS: 87,61% | [6 empty] | 0.69
| TOTAL DO SERVIÇO (SEM BDI) | [6 empty] | 6.07
1.17.29 | ADAPTADOR PARA SAÍDA DE VASO DN 100MM |  |  | UN
1 | DESPESAS
| ENCANADOR | SINDUSCON/MA | 20005 | H | 0.12 | 6.48 |  | 0.78
| AJUDANTE DE ENCANADOR | SINDUSCON/MA | 30005 | H | 0.12 | 4.82 |  | 0.58
| FERRAMENTAS (ENCARGOS COMPLEMENTARES) - HORISTA | SINAPI | 88236 | H | 0.24 | 0.54 | 0.13
| EPI (ENCARGOS COMPLEMENTARES) - HORISTA | SINAPI | 88237 | H | 0.24 | 0.81 | 0.2
| TRANSPORTE (ENCARGOS COMPLEMENTARES) - HORISTA | SINAPI | 00037371 | H | 0.24 | 0.4 | 0.1
| EXAMES (ENCARGOS COMPLEMENTARES) - HORISTA | SINAPI | 00037372 | H | 0.24 | 0.34 | 0.09
| SEGURO (ENCARGOS COMPLEMENTARES) - HORISTA | SINAPI | 00037373 | H | 0.24 | 0.07 | 0.02
| ADAPTADOR PARA SAÍDA DE VASO DN 100MM | MERCADO | 20094 | UN | 1 | 37.71 | 37.71
| ADESIVO PARA TUBO DE PVC RÍGIDO | SINAPI | 00000122 | L | 0.025 | 46.75 | 1.17
| SOLUÇÃO LIMPADORA PARA TUBO DE PVC RÍGIDO | SINAPI | 00020083 | L | 0.04 | 39.22 | 1.57
[7 empty] | ------------------------ | ------------------------
| TOTAL - PARCIAL | [5 empty] | 40.99 | 1.36
| ENCARGOS SOCIAIS - HORISTAS: 87,61% | [6 empty] | 1.19
| TOTAL DO SERVIÇO (SEM BDI) | [6 empty] | 43.54
1.17.30 | ANEL DE VEDAÇÃO PARA SAÍDA DE VASO DN 100MM |  |  | UN
1 | DESPESAS
| ENCANADOR | SINDUSCON/MA | 20005 | H | 0.35 | 6.48 |  | 2.27
| AJUDANTE DE ENCANADOR | SINDUSCON/MA | 30005 | H | 0.35 | 4.82 |  | 1.69
| FERRAMENTAS (ENCARGOS COMPLEMENTARES) - HORISTA | SINAPI | 88236 | H | 0.7 | 0.54 | 0.38
| EPI (ENCARGOS COMPLEMENTARES) - HORISTA | SINAPI | 88237 | H | 0.7 | 0.81 | 0.57
| TRANSPORTE (ENCARGOS COMPLEMENTARES) - HORISTA | SINAPI | 00037371 | H | 0.7 | 0.4 | 0.28
| EXAMES (ENCARGOS COMPLEMENTARES) - HORISTA | SINAPI | 00037372 | H | 0.7 | 0.34 | 0.24
| SEGURO (ENCARGOS COMPLEMENTARES) - HORISTA | SINAPI | 00037373 | H | 0.7 | 0.07 | 0.05
| ANEL DE VEDAÇÃO PARA SAÍDA DE VASO DN 100MM | SEINFRA/CE | 0082 | UN | 1 | 7.44 | 7.44
[7 empty] | ------------------------ | ------------------------
| TOTAL - PARCIAL | [5 empty] | 8.96 | 3.96
| ENCARGOS SOCIAIS - HORISTAS: 87,61% | [6 empty] | 3.47
| TOTAL DO SERVIÇO (SEM BDI) | [6 empty] | 16.39
1.17.31 | ANEL DE VEDAÇÃO PARA ESGOTO DN 50MM |  |  | UN
1 | DESPESAS
| ENCANADOR | SINDUSCON/MA | 20005 | H | 0.1 | 6.48 |  | 0.65
| AJUDANTE DE ENCANADOR | SINDUSCON/MA | 30005 | H | 0.1 | 4.82 |  | 0.48
| FERRAMENTAS (ENCARGOS COMPLEMENTARES) - HORISTA | SINAPI | 88236 | H | 0.2 | 0.54 | 0.11
| EPI (ENCARGOS COMPLEMENTARES) - HORISTA | SINAPI | 88237 | H | 0.2 | 0.81 | 0.17
| TRANSPORTE (ENCARGOS COMPLEMENTARES) - HORISTA | SINAPI | 00037371 | H | 0.2 | 0.4 | 0.08
| EXAMES (ENCARGOS COMPLEMENTARES) - HORISTA | SINAPI | 00037372 | H | 0.2 | 0.34 | 0.07
| SEGURO (ENCARGOS COMPLEMENTARES) - HORISTA | SINAPI | 00037373 | H | 0.2 | 0.07 | 0.02
| ANEL DE VEDAÇÃO PARA ESGOTO DN 50MM | SINAPI | 00000296 | UN | 1 | 1 | 1
[7 empty] | ------------------------ | ------------------------
| TOTAL - PARCIAL | [5 empty] | 1.45 | 1.13
| ENCARGOS SOCIAIS - HORISTAS: 87,61% | [6 empty] | 0.99
| TOTAL DO SERVIÇO (SEM BDI) | [6 empty] | 3.57
1.17.32 | ANEL DE VEDAÇÃO PARA ESGOTO DN 100MM |  |  | UN
1 | DESPESAS
| ENCANADOR | SINDUSCON/MA | 20005 | H | 0.1 | 6.48 |  | 0.65
| AJUDANTE DE ENCANADOR | SINDUSCON/MA | 30005 | H | 0.1 | 4.82 |  | 0.48
| FERRAMENTAS (ENCARGOS COMPLEMENTARES) - HORISTA | SINAPI | 88236 | H | 0.2 | 0.54 | 0.11
| EPI (ENCARGOS COMPLEMENTARES) - HORISTA | SINAPI | 88237 | H | 0.2 | 0.81 | 0.17
| TRANSPORTE (ENCARGOS COMPLEMENTARES) - HORISTA | SINAPI | 00037371 | H | 0.2 | 0.4 | 0.08
| EXAMES (ENCARGOS COMPLEMENTARES) - HORISTA | SINAPI | 00037372 | H | 0.2 | 0.34 | 0.07
| SEGURO (ENCARGOS COMPLEMENTARES) - HORISTA | SINAPI | 00037373 | H | 0.2 | 0.07 | 0.02
| ANEL DE VEDAÇÃO PARA ESGOTO DN 100MM | SINAPI | 00000301 | UN | 1 | 1.78 | 1.78
[7 empty] | ------------------------ | ------------------------
| TOTAL - PARCIAL | [5 empty] | 2.23 | 1.13
| ENCARGOS SOCIAIS - HORISTAS: 87,61% | [6 empty] | 0.99
| TOTAL DO SERVIÇO (SEM BDI) | [6 empty] | 4.35
1.17.33 | CAIXA SIFONADA PVC DN 150X150X50MM, COM GRELHA |  |  | UN
1 | DESPESAS
| ENCANADOR | SINDUSCON/MA | 20005 | H | 0.98 | 6.48 |  | 6.35
| AJUDANTE DE ENCANADOR | SINDUSCON/MA | 30005 | H | 0.98 | 4.82 |  | 4.72
| FERRAMENTAS (ENCARGOS COMPLEMENTARES) - HORISTA | SINAPI | 88236 | H | 1.96 | 0.54 | 1.06
| EPI (ENCARGOS COMPLEMENTARES) - HORISTA | SINAPI | 88237 | H | 1.96 | 0.81 | 1.59
| TRANSPORTE (ENCARGOS COMPLEMENTARES) - HORISTA | SINAPI | 00037371 | H | 1.96 | 0.4 | 0.79
| EXAMES (ENCARGOS COMPLEMENTARES) - HORISTA | SINAPI | 00037372 | H | 1.96 | 0.34 | 0.67
| SEGURO (ENCARGOS COMPLEMENTARES) - HORISTA | SINAPI | 00037373 | H | 1.96 | 0.07 | 0.14
| CAIXA SIFONADA PVC DN 150X150X50MM, COM GRELHA | SINAPI | 00011712 | UN | 1 | 28 | 28
[7 empty] | ------------------------ | ------------------------
| TOTAL - PARCIAL | [5 empty] | 32.25 | 11.07
| ENCARGOS SOCIAIS - HORISTAS: 87,61% | [6 empty] | 9.7
| TOTAL DO SERVIÇO (SEM BDI) | [6 empty] | 53.02
1.17.34 | CAIXA DE INSPEÇÃO EM ALVENARIA DE TIJOLO MACIÇO, DIM. 80X80CM, PROFUNDIDADE VARIÁVEL, REVESTIDA INTERNAMENTE COM BARRA LISA (CIMENTO E AREIA, TRAÇO 1:3), COM TAMPA E FUNDO EM CONCRETO FCK=15MPA |  |  | UN
1 | DESPESAS
| CARPINTEIRO | SINDUSCON/MA | 20002 | H | 2.2815 | 6.48 |  | 14.78
| AJUDANTE DE CARPINTEIRO | SINDUSCON/MA | 30002 | H | 2.2815 | 4.82 |  | 11
| ARMADOR | SINDUSCON/MA | 20003 | H | 1.7638 | 6.48 |  | 11.43
| AJUDANTE DE ARMADOR | SINDUSCON/MA | 30003 | H | 1.7638 | 4.82 |  | 8.5
| PEDREIRO | SINDUSCON/MA | 20001 | H | 10.5211 | 6.48 |  | 68.18
| SERVENTE | SINDUSCON/MA | 30001 | H | 37.5992 | 4.56 |  | 171.45
| FERRAMENTAS (ENCARGOS COMPLEMENTARES) - HORISTA | SINAPI | 88236 | H | 56.2109 | 0.54 | 30.36
| EPI (ENCARGOS COMPLEMENTARES) - HORISTA | SINAPI | 88237 | H | 56.2109 | 0.81 | 45.54
| TRANSPORTE (ENCARGOS COMPLEMENTARES) - HORISTA | SINAPI | 00037371 | H | 56.2109 | 0.4 | 22.49
| EXAMES (ENCARGOS COMPLEMENTARES) - HORISTA | SINAPI | 00037372 | H | 56.2109 | 0.34 | 19.12
| SEGURO (ENCARGOS COMPLEMENTARES) - HORISTA | SINAPI | 00037373 | H | 56.2109 | 0.07 | 3.94
| TIJOLO CERÂMICO COMUM 5X10X20CM | SINAPI | 00007258 | UN | 256 | 0.24 | 61.44
| CIMENTO PORTLAND | SINAPI | 00001379 | KG | 195.5845 | 0.5 | 97.8
| BRITA 1 | SINAPI | 00004721 | M3 | 0.0879 | 54.67 | 4.81
| BRITA 2 | SINAPI | 00004718 | M3 | 0.2635 | 54.67 | 14.41
| AREIA LAVADA | SINAPI | 00000367 | M3 | 0.6015 | 50 | 30.08
| BETONEIRA 600L, COM CARREGADOR E MOTOR À DÍESEL (INCLUINDO MANUTENÇÃO) | SINAPI | 89278 | H | 0.3 | 6.9 | 2.07
| SARRAFO DE MADEIRA NAO APARELHADA *2,5 X 10 CM, MACARANDUBA, ANGELIM OU EQUIVALENTE DA REGIAO | SINAPI | 00004460 | M | 2.5857 | 9.83 | 25.42
| PONTALETE DE 3"X3" DE 3A. CONSTRUÇÃO | SINAPI | 00004491 | M | 3.38 | 5.4 | 18.26
| CHAPA COMPENSADA RESINADA 12MM | SINAPI | 00001357 | M2 | 0.7267 | 18.95 | 13.78
| TÁBUA DE 1"X12" DE 3A. CONSTRUÇÃO | SINAPI | 00006212 | M | 2.704 | 12.45 | 33.67
| PREGO - PREÇO MÉDIO DAS BITOLAS | SINAPI | 5061 E 5074 | KG | 0.4225 | 10.7 | 4.53
| DESMOLDANTE PARA FORMAS DE MADEIRA | SINAPI | 00002692 | L | 0.169 | 6.71 | 1.14
| AÇO CA-50/60 - PREÇO MÉDIOS DAS BITOLAS | SINAPI | 32, 34 E 36 | KG | 25.3552 | 3.34 | 84.69
| ARAME RECOZIDO N. 18 BWG | SINAPI | 00000337 | KG | 0.441 | 9.99 | 4.41
[7 empty] | ------------------------ | ------------------------
| TOTAL - PARCIAL | [5 empty] | 517.96 | 285.34
| ENCARGOS SOCIAIS - HORISTAS: 87,61% | [6 empty] | 249.99
| TOTAL DO SERVIÇO (SEM BDI) | [6 empty] | 1053.29
1.17.35 | CAIXA DE GORDURA EM ALVENARIA DE TIJOLO MACIÇO, DIM. 60X60X50CM, REVESTIDA INTERNAMENTE COM BARRA LISA (CIMENTO E AREIA, TRAÇO 1:3), COM TAMPA E FUNDO EM CONCRETO FCK=15MPA |  |  | UN
1 | DESPESAS
| CARPINTEIRO | SINDUSCON/MA | 20002 | H | 1.6335 | 6.48 |  | 10.59
| AJUDANTE DE CARPINTEIRO | SINDUSCON/MA | 30002 | H | 1.6335 | 4.82 |  | 7.87
| ARMADOR | SINDUSCON/MA | 20003 | H | 1.1558 | 6.48 |  | 7.49
| AJUDANTE DE ARMADOR | SINDUSCON/MA | 30003 | H | 1.1558 | 4.82 |  | 5.57
| PEDREIRO | SINDUSCON/MA | 20001 | H | 5.4152 | 6.48 |  | 35.09
| SERVENTE | SINDUSCON/MA | 30001 | H | 22.4728 | 4.56 |  | 102.48
| FERRAMENTAS (ENCARGOS COMPLEMENTARES) - HORISTA | SINAPI | 88236 | H | 33.4666 | 0.54 | 18.08
| EPI (ENCARGOS COMPLEMENTARES) - HORISTA | SINAPI | 88237 | H | 33.4666 | 0.81 | 27.11
| TRANSPORTE (ENCARGOS COMPLEMENTARES) - HORISTA | SINAPI | 00037371 | H | 33.4666 | 0.4 | 13.39
| EXAMES (ENCARGOS COMPLEMENTARES) - HORISTA | SINAPI | 00037372 | H | 33.4666 | 0.34 | 11.38
| SEGURO (ENCARGOS COMPLEMENTARES) - HORISTA | SINAPI | 00037373 | H | 33.4666 | 0.07 | 2.35
| TIJOLO CERÂMICO COMUM 5X10X20CM | SINAPI | 00007258 | UN | 126 | 0.24 | 30.24
| CIMENTO PORTLAND | SINAPI | 00001379 | KG | 118.6503 | 0.5 | 59.33
| BRITA 1 | SINAPI | 00004721 | M3 | 0.0613 | 54.67 | 3.36
| BRITA 2 | SINAPI | 00004718 | M3 | 0.1839 | 54.67 | 10.06
| AREIA LAVADA | SINAPI | 00000367 | M3 | 0.3765 | 50 | 18.83
| BETONEIRA 600L, COM CARREGADOR E MOTOR À DÍESEL (INCLUINDO MANUTENÇÃO) | SINAPI | 89278 | H | 0.2092 | 6.9 | 1.45
| SARRAFO DE MADEIRA NAO APARELHADA *2,5 X 10 CM, MACARANDUBA, ANGELIM OU EQUIVALENTE DA REGIAO | SINAPI | 00004460 | M | 1.8513 | 9.83 | 18.2
| PONTALETE DE 3"X3" DE 3A. CONSTRUÇÃO | SINAPI | 00004491 | M | 2.42 | 5.4 | 13.07
| CHAPA COMPENSADA RESINADA 12MM | SINAPI | 00001357 | M2 | 0.5203 | 18.95 | 9.86
| TÁBUA DE 1"X12" DE 3A. CONSTRUÇÃO | SINAPI | 00006212 | M | 1.936 | 12.45 | 24.11
| PREGO - PREÇO MÉDIO DAS BITOLAS | SINAPI | 5061 E 5074 | KG | 0.3025 | 10.7 | 3.24
| DESMOLDANTE PARA FORMAS DE MADEIRA | SINAPI | 00002692 | L | 0.121 | 6.71 | 0.82
| AÇO CA-50/60 - PREÇO MÉDIOS DAS BITOLAS | SINAPI | 32, 34 E 36 | KG | 16.6152 | 3.34 | 55.5
| ARAME RECOZIDO N. 18 BWG | SINAPI | 00000337 | KG | 0.289 | 9.99 | 2.89
[7 empty] | ------------------------ | ------------------------
| TOTAL - PARCIAL | [5 empty] | 323.27 | 169.09
| ENCARGOS SOCIAIS - HORISTAS: 87,61% | [6 empty] | 148.14
| TOTAL DO SERVIÇO (SEM BDI) | [6 empty] | 640.5
1.18.09 | TERMINAL DE VENTILAÇÃO PVC PARA ÁGUA PLUVIAL DN 50MM |  |  | UN
1 | DESPESAS
| ENCANADOR | SINDUSCON/MA | 20005 | H | 0.07 | 6.48 |  | 0.45
| AJUDANTE DE ENCANADOR | SINDUSCON/MA | 30005 | H | 0.07 | 4.82 |  | 0.34
| FERRAMENTAS (ENCARGOS COMPLEMENTARES) - HORISTA | SINAPI | 88236 | H | 0.14 | 0.54 | 0.08
| EPI (ENCARGOS COMPLEMENTARES) - HORISTA | SINAPI | 88237 | H | 0.14 | 0.81 | 0.12
| TRANSPORTE (ENCARGOS COMPLEMENTARES) - HORISTA | SINAPI | 00037371 | H | 0.14 | 0.4 | 0.06
| EXAMES (ENCARGOS COMPLEMENTARES) - HORISTA | SINAPI | 00037372 | H | 0.14 | 0.34 | 0.05
| SEGURO (ENCARGOS COMPLEMENTARES) - HORISTA | SINAPI | 00037373 | H | 0.14 | 0.07 | 0.01
| TERMINAL DE VENTILAÇÃO PVC PARA ÁGUA PLUVIAL DN 50MM | ORSE/SE | 2207 | UN | 1 | 3.47 | 3.47
| ADESIVO PARA TUBO DE PVC RÍGIDO | SINAPI | 00000122 | L | 0.0075 | 46.75 | 0.36
| SOLUÇÃO LIMPADORA PARA TUBO DE PVC RÍGIDO | SINAPI | 00020083 | L | 0.011 | 39.22 | 0.44
[7 empty] | ------------------------ | ------------------------
| TOTAL - PARCIAL | [5 empty] | 4.59 | 0.79
| ENCARGOS SOCIAIS - HORISTAS: 87,61% | [6 empty] | 0.69
| TOTAL DO SERVIÇO (SEM BDI) | [6 empty] | 6.07
1.18.10 | ANEL DE VEDAÇÃO PARA ÁGUA PLUVIAL DN 100MM |  |  | UN
1 | DESPESAS
| ENCANADOR | SINDUSCON/MA | 20005 | H | 0.1 | 6.48 |  | 0.65
| AJUDANTE DE ENCANADOR | SINDUSCON/MA | 30005 | H | 0.1 | 4.82 |  | 0.48
| FERRAMENTAS (ENCARGOS COMPLEMENTARES) - HORISTA | SINAPI | 88236 | H | 0.2 | 0.54 | 0.11
| EPI (ENCARGOS COMPLEMENTARES) - HORISTA | SINAPI | 88237 | H | 0.2 | 0.81 | 0.17
| TRANSPORTE (ENCARGOS COMPLEMENTARES) - HORISTA | SINAPI | 00037371 | H | 0.2 | 0.4 | 0.08
| EXAMES (ENCARGOS COMPLEMENTARES) - HORISTA | SINAPI | 00037372 | H | 0.2 | 0.34 | 0.07
| SEGURO (ENCARGOS COMPLEMENTARES) - HORISTA | SINAPI | 00037373 | H | 0.2 | 0.07 | 0.02
| ANEL DE VEDAÇÃO PARA ÁGUA PLUVIAL DN 100MM | SINAPI | 00000301 | UN | 1 | 1.78 | 1.78
[7 empty] | ------------------------ | ------------------------
| TOTAL - PARCIAL | [5 empty] | 2.23 | 1.13
| ENCARGOS SOCIAIS - HORISTAS: 87,61% | [6 empty] | 0.99
| TOTAL DO SERVIÇO (SEM BDI) | [6 empty] | 4.35
1.18.11 | RALO TIPO ABACAXI DN 100MM |  |  | UN
1 | DESPESAS
| ENCANADOR | SINDUSCON/MA | 20005 | H | 0.98 | 6.48 |  | 6.35
| AJUDANTE DE ENCANADOR | SINDUSCON/MA | 30005 | H | 0.98 | 4.82 |  | 4.72
| FERRAMENTAS (ENCARGOS COMPLEMENTARES) - HORISTA | SINAPI | 88236 | H | 1.96 | 0.54 | 1.06
| EPI (ENCARGOS COMPLEMENTARES) - HORISTA | SINAPI | 88237 | H | 1.96 | 0.81 | 1.59
| TRANSPORTE (ENCARGOS COMPLEMENTARES) - HORISTA | SINAPI | 00037371 | H | 1.96 | 0.4 | 0.79
| EXAMES (ENCARGOS COMPLEMENTARES) - HORISTA | SINAPI | 00037372 | H | 1.96 | 0.34 | 0.67
| SEGURO (ENCARGOS COMPLEMENTARES) - HORISTA | SINAPI | 00037373 | H | 1.96 | 0.07 | 0.14
| RALO TIPO ABACAXI DN 100MM | SINAPI | 00011708 | UN | 1 | 13 | 13
[7 empty] | ------------------------ | ------------------------
| TOTAL - PARCIAL | [5 empty] | 17.25 | 11.07
| ENCARGOS SOCIAIS - HORISTAS: 87,61% | [6 empty] | 9.7
| TOTAL DO SERVIÇO (SEM BDI) | [6 empty] | 38.02
1.18.12 | CAIXA DE AREIA EM ALVENARIA DE TIJOLO MACIÇO, DIM. 80X80CM, PROFUNDIDADE VARIÁVEL, REVESTIDA INTERNAMENTE COM BARRA LISA (CIMENTO E AREIA, TRAÇO 1:4) E=2,0CM, COM GRELHA DE FERRO FUNDIDO |  |  | UN
1 | DESPESAS
| PEDREIRO | SINDUSCON/MA | 20001 | H | 11.2049 | 6.48 |  | 72.61
| SERVENTE | SINDUSCON/MA | 30001 | H | 30.5463 | 4.56 |  | 139.29
| FERRAMENTAS (ENCARGOS COMPLEMENTARES) - HORISTA | SINAPI | 88236 | H | 41.7512 | 0.54 | 22.55
| EPI (ENCARGOS COMPLEMENTARES) - HORISTA | SINAPI | 88237 | H | 41.7512 | 0.81 | 33.82
| TRANSPORTE (ENCARGOS COMPLEMENTARES) - HORISTA | SINAPI | 00037371 | H | 41.7512 | 0.4 | 16.71
| EXAMES (ENCARGOS COMPLEMENTARES) - HORISTA | SINAPI | 00037372 | H | 41.7512 | 0.34 | 14.2
| SEGURO (ENCARGOS COMPLEMENTARES) - HORISTA | SINAPI | 00037373 | H | 41.7512 | 0.07 | 2.93
| TIJOLO CERÂMICO COMUM 5X10X20CM | SINAPI | 00007258 | UN | 263 | 0.24 | 63.12
| CIMENTO PORTLAND | SINAPI | 00001379 | KG | 62.4249 | 0.5 | 31.22
| BRITA 3 | SINAPI | 00004722 | M3 | 0.6144 | 54.67 | 33.59
| AREIA LAVADA | SINAPI | 00000367 | M3 | 0.2136 | 50 | 10.68
| GRELHA DE FoFo, COM REQUADRO | SINAPI | 00011236 | M2 | 0.81 | 28.84 | 23.37
[7 empty] | ------------------------ | ------------------------
| TOTAL - PARCIAL | [5 empty] | 252.19 | 211.9
| ENCARGOS SOCIAIS - HORISTAS: 87,61% | [6 empty] | 185.65
| TOTAL DO SERVIÇO (SEM BDI) | [6 empty] | 649.74
1.18.13 | CAIXA DE AREIA EM ALVENARIA DE TIJOLO MACIÇO, DIM. 160X80CM, PROFUNDIDADE VARIÁVEL, REVESTIDA INTERNAMENTE COM BARRA LISA (CIMENTO E AREIA, TRAÇO 1:4) E=2,0CM, COM GRELHA DE FERRO FUNDIDO |  |  | UN
1 | DESPESAS
| PEDREIRO | SINDUSCON/MA | 20001 | H | 16.8885 | 6.48 |  | 109.44
| SERVENTE | SINDUSCON/MA | 30001 | H | 45.5239 | 4.56 |  | 207.59
| FERRAMENTAS (ENCARGOS COMPLEMENTARES) - HORISTA | SINAPI | 88236 | H | 62.4124 | 0.54 | 33.71
| EPI (ENCARGOS COMPLEMENTARES) - HORISTA | SINAPI | 88237 | H | 62.4124 | 0.81 | 50.56
| TRANSPORTE (ENCARGOS COMPLEMENTARES) - HORISTA | SINAPI | 00037371 | H | 62.4124 | 0.4 | 24.97
| EXAMES (ENCARGOS COMPLEMENTARES) - HORISTA | SINAPI | 00037372 | H | 62.4124 | 0.34 | 21.23
| SEGURO (ENCARGOS COMPLEMENTARES) - HORISTA | SINAPI | 00037373 | H | 62.4124 | 0.07 | 4.37
| TIJOLO CERÂMICO COMUM 5X10X20CM | SINAPI | 00007258 | UN | 374 | 0.24 | 89.76
| CIMENTO PORTLAND | SINAPI | 00001379 | KG | 94.7821 | 0.5 | 47.4
| BRITA 3 | SINAPI | 00004722 | M3 | 1.2288 | 54.67 | 67.18
| AREIA LAVADA | SINAPI | 00000367 | M3 | 0.32 | 50 | 16
| GRELHA DE FoFo, COM REQUADRO | SINAPI | 00011236 | M2 | 1.53 | 28.84 | 44.13
[7 empty] | ------------------------ | ------------------------
| TOTAL - PARCIAL | [5 empty] | 399.31 | 317.03
| ENCARGOS SOCIAIS - HORISTAS: 87,61% | [6 empty] | 277.75
| TOTAL DO SERVIÇO (SEM BDI) | [6 empty] | 994.09
1.19.01.03 | REBOCO COM ARGAMASSA DE CIMENTO E AREIA NO TRAÇO 1:5, EM PAREDES INTERNAS, ESP. 2,5CM |  |  | UN
1 | DESPESAS
| PEDREIRO | SINDUSCON/MA | 20001 | H | 1.2 | 6.48 |  | 7.78
| SERVENTE | SINDUSCON/MA | 30001 | H | 1.45 | 4.56 |  | 6.61
| FERRAMENTAS (ENCARGOS COMPLEMENTARES) - HORISTA | SINAPI | 88236 | H | 2.65 | 0.54 | 1.44
| EPI (ENCARGOS COMPLEMENTARES) - HORISTA | SINAPI | 88237 | H | 2.65 | 0.81 | 2.15
| TRANSPORTE (ENCARGOS COMPLEMENTARES) - HORISTA | SINAPI | 00037371 | H | 2.65 | 0.4 | 1.06
| EXAMES (ENCARGOS COMPLEMENTARES) - HORISTA | SINAPI | 00037372 | H | 2.65 | 0.34 | 0.91
| SEGURO (ENCARGOS COMPLEMENTARES) - HORISTA | SINAPI | 00037373 | H | 2.65 | 0.07 | 0.19
| CIMENTO PORTLAND | SINAPI | 00001379 | KG | 7.3 | 0.5 | 3.65
| AREIA LAVADA | SINAPI | 00000367 | M3 | 0.0304 | 50 | 1.52
[7 empty] | ------------------------ | ------------------------
| TOTAL - PARCIAL | [5 empty] | 10.92 | 14.39
| ENCARGOS SOCIAIS - HORISTAS: 87,61% | [6 empty] | 12.61
| TOTAL DO SERVIÇO (SEM BDI) | [6 empty] | 37.92
1.19.01.04 | REVESTIMENTO CERÂMICO 33X60CM, NA COR BRANCA, COM REJUNTAMENTO, EM PAREDES INTERNAS |  |  | UN
1 | DESPESAS
| LADRILHISTA | SINDUSCON/MA | 20008 | H | 0.55 | 6.48 |  | 3.56
| AJUDANTE DE LADRILHISTA | SINDUSCON/MA | 30008 | H | 0.42 | 4.82 |  | 2.02
| FERRAMENTAS (ENCARGOS COMPLEMENTARES) - HORISTA | SINAPI | 88236 | H | 0.97 | 0.54 | 0.53
| EPI (ENCARGOS COMPLEMENTARES) - HORISTA | SINAPI | 88237 | H | 0.97 | 0.81 | 0.79
| TRANSPORTE (ENCARGOS COMPLEMENTARES) - HORISTA | SINAPI | 00037371 | H | 0.97 | 0.4 | 0.39
| EXAMES (ENCARGOS COMPLEMENTARES) - HORISTA | SINAPI | 00037372 | H | 0.97 | 0.34 | 0.33
| SEGURO (ENCARGOS COMPLEMENTARES) - HORISTA | SINAPI | 00037373 | H | 0.97 | 0.07 | 0.07
| ARGAMASSA COLANTE AC-I - PARA CERÂMICAS | SINAPI | 00001381 | KG | 4.5 | 0.33 | 1.49
| REJUNTE BRANCO | SINAPI | 00034356 | KG | 0.5 | 1.91 | 0.96
| CERÂMICA 33X60CM - COR BRANCA - PARA REVESTIMENTO | MERCADO | 20085 | M2 | 1.05 | 32.9 | 34.55
[7 empty] | ------------------------ | ------------------------
| TOTAL - PARCIAL | [5 empty] | 39.11 | 5.58
| ENCARGOS SOCIAIS - HORISTAS: 87,61% | [6 empty] | 4.89
| TOTAL DO SERVIÇO (SEM BDI) | [6 empty] | 49.58
1.19.02.02 | REBOCO COM ARGAMASSA DE CIMENTO E AREIA NO TRAÇO 1:5, EM PAREDES EXTERNAS, ESP. 2,5CM |  |  | UN
1 | DESPESAS
| PEDREIRO | SINDUSCON/MA | 20001 | H | 1.2 | 6.48 |  | 7.78
| SERVENTE | SINDUSCON/MA | 30001 | H | 1.45 | 4.56 |  | 6.61
| FERRAMENTAS (ENCARGOS COMPLEMENTARES) - HORISTA | SINAPI | 88236 | H | 2.65 | 0.54 | 1.44
| EPI (ENCARGOS COMPLEMENTARES) - HORISTA | SINAPI | 88237 | H | 2.65 | 0.81 | 2.15
| TRANSPORTE (ENCARGOS COMPLEMENTARES) - HORISTA | SINAPI | 00037371 | H | 2.65 | 0.4 | 1.06
| EXAMES (ENCARGOS COMPLEMENTARES) - HORISTA | SINAPI | 00037372 | H | 2.65 | 0.34 | 0.91
| SEGURO (ENCARGOS COMPLEMENTARES) - HORISTA | SINAPI | 00037373 | H | 2.65 | 0.07 | 0.19
| CIMENTO PORTLAND | SINAPI | 00001379 | KG | 7.3 | 0.5 | 3.65
| AREIA LAVADA | SINAPI | 00000367 | M3 | 0.0304 | 50 | 1.52
[7 empty] | ------------------------ | ------------------------
| TOTAL - PARCIAL | [5 empty] | 10.92 | 14.39
| ENCARGOS SOCIAIS - HORISTAS: 87,61% | [6 empty] | 12.61
| TOTAL DO SERVIÇO (SEM BDI) | [6 empty] | 37.92
1.19.03.01 | CHAPISCO COM ARGAMASSA DE CIMENTO E AREIA NO TRAÇO 1:4, EM TETOS, ESP. 0,5CM |  |  | UN
1 | DESPESAS
| PEDREIRO | SINDUSCON/MA | 20001 | H | 0.25 | 6.48 |  | 1.62
| SERVENTE | SINDUSCON/MA | 30001 | H | 0.31 | 4.56 |  | 1.41
| FERRAMENTAS (ENCARGOS COMPLEMENTARES) - HORISTA | SINAPI | 88236 | H | 0.56 | 0.54 | 0.31
| EPI (ENCARGOS COMPLEMENTARES) - HORISTA | SINAPI | 88237 | H | 0.56 | 0.81 | 0.46
| TRANSPORTE (ENCARGOS COMPLEMENTARES) - HORISTA | SINAPI | 00037371 | H | 0.56 | 0.4 | 0.23
| EXAMES (ENCARGOS COMPLEMENTARES) - HORISTA | SINAPI | 00037372 | H | 0.56 | 0.34 | 0.2
| SEGURO (ENCARGOS COMPLEMENTARES) - HORISTA | SINAPI | 00037373 | H | 0.56 | 0.07 | 0.04
| CIMENTO PORTLAND | SINAPI | 00001379 | KG | 2.19 | 0.5 | 1.1
| AREIA LAVADA | SINAPI | 00000367 | M3 | 0.0073 | 50 | 0.37
[7 empty] | ------------------------ | ------------------------
| TOTAL - PARCIAL | [5 empty] | 2.71 | 3.03
| ENCARGOS SOCIAIS - HORISTAS: 87,61% | [6 empty] | 2.65
| TOTAL DO SERVIÇO (SEM BDI) | [6 empty] | 8.39
1.19.03.02 | REBOCO COM ARGAMASSA DE CIMENTO E AREIA NO TRAÇO 1:5, EM TETOS, ESP. 2CM |  |  | UN
1 | DESPESAS
| PEDREIRO | SINDUSCON/MA | 20001 | H | 1.4 | 6.48 |  | 9.07
| SERVENTE | SINDUSCON/MA | 30001 | H | 1.64 | 4.56 |  | 7.48
| FERRAMENTAS (ENCARGOS COMPLEMENTARES) - HORISTA | SINAPI | 88236 | H | 3.04 | 0.54 | 1.65
| EPI (ENCARGOS COMPLEMENTARES) - HORISTA | SINAPI | 88237 | H | 3.04 | 0.81 | 2.47
| TRANSPORTE (ENCARGOS COMPLEMENTARES) - HORISTA | SINAPI | 00037371 | H | 3.04 | 0.4 | 1.22
| EXAMES (ENCARGOS COMPLEMENTARES) - HORISTA | SINAPI | 00037372 | H | 3.04 | 0.34 | 1.04
| SEGURO (ENCARGOS COMPLEMENTARES) - HORISTA | SINAPI | 00037373 | H | 3.04 | 0.07 | 0.22
| CIMENTO PORTLAND | SINAPI | 00001379 | KG | 7.008 | 0.5 | 3.51
| AREIA LAVADA | SINAPI | 00000367 | M3 | 0.0292 | 50 | 1.46
[7 empty] | ------------------------ | ------------------------
| TOTAL - PARCIAL | [5 empty] | 11.57 | 16.55
| ENCARGOS SOCIAIS - HORISTAS: 87,61% | [6 empty] | 14.5
| TOTAL DO SERVIÇO (SEM BDI) | [6 empty] | 42.62
1.19.03.03 | FORRO EM PVC LISO, BRANCO, EM RÉGUAS DE 10CM |  |  | M2
1 | DESPESAS
| FORRO EM PVC LISO, BRANCO, RÉGUA DE 10CM, COM COLOCAÇÃO E SEM ESTRUTURA METÁLICA | SINAPI | 00011587 | M2 | 1 | 58.63 | 58.63
| ESTRUTURA PARA FIXAÇÃO DE FORRO EM PVC (PERFIS), COM COLOCAÇÃO | ORSE/SE | 9808 | M2 | 1 | 17.58 | 17.58
[7 empty] | ------------------------ | ------------------------
| TOTAL - PARCIAL | [5 empty] | 76.21 | 0
| ENCARGOS SOCIAIS - HORISTAS: 87,61% | [6 empty] | 0
| TOTAL DO SERVIÇO (SEM BDI) | [6 empty] | 76.21
1.20.01 | LAJE DE IMPERMEABILIZAÇÃO EM CONCRETO SIMPLES FCK=10MPA, ESPESSURA 7CM |  |  | UN
1 | DESPESAS
| PEDREIRO | SINDUSCON/MA | 20001 | H | 0.45 | 6.48 |  | 2.92
| SERVENTE | SINDUSCON/MA | 30001 | H | 1.32 | 4.56 |  | 6.02
| FERRAMENTAS (ENCARGOS COMPLEMENTARES) - HORISTA | SINAPI | 88236 | H | 1.77 | 0.54 | 0.96
| EPI (ENCARGOS COMPLEMENTARES) - HORISTA | SINAPI | 88237 | H | 1.77 | 0.81 | 1.44
| TRANSPORTE (ENCARGOS COMPLEMENTARES) - HORISTA | SINAPI | 00037371 | H | 1.77 | 0.4 | 0.71
| EXAMES (ENCARGOS COMPLEMENTARES) - HORISTA | SINAPI | 00037372 | H | 1.77 | 0.34 | 0.61
| SEGURO (ENCARGOS COMPLEMENTARES) - HORISTA | SINAPI | 00037373 | H | 1.77 | 0.07 | 0.13
| CIMENTO PORTLAND | SINAPI | 00001379 | KG | 16.87 | 0.5 | 8.44
| BRITA 1 | SINAPI | 00004721 | M3 | 0.0146 | 54.67 | 0.8
| BRITA 2 | SINAPI | 00004718 | M3 | 0.0439 | 54.67 | 2.41
| AREIA LAVADA | SINAPI | 00000367 | M3 | 0.0668 | 50 | 3.34
| ADITIVO IMPERMEABILIZANTE DE PEGA NORMAL PARA ARGAMASSAS E CONCRETOS SEM ARMAÇÃO | SINAPI | 00007325 | KG | 1.4 | 5.62 | 7.87
| BETONEIRA 600L, COM CARREGADOR E MOTOR À DÍESEL (INCLUINDO MANUTENÇÃO) | SINAPI | 89278 | H | 0.05 | 6.9 | 0.35
[7 empty] | ------------------------ | ------------------------
| TOTAL - PARCIAL | [5 empty] | 27.06 | 8.94
| ENCARGOS SOCIAIS - HORISTAS: 87,61% | [6 empty] | 7.83
| TOTAL DO SERVIÇO (SEM BDI) | [6 empty] | 43.83
1.20.03 | PISO CERÂMICO 45X45CM, NA COR BRANCA, COM REJUNTAMENTO |  |  | UN
1 | DESPESAS
| LADRILHISTA | SINDUSCON/MA | 20008 | H | 0.55 | 6.48 |  | 3.56
| AJUDANTE DE LADRILHISTA | SINDUSCON/MA | 30008 | H | 0.42 | 4.82 |  | 2.02
| FERRAMENTAS (ENCARGOS COMPLEMENTARES) - HORISTA | SINAPI | 88236 | H | 0.97 | 0.54 | 0.53
| EPI (ENCARGOS COMPLEMENTARES) - HORISTA | SINAPI | 88237 | H | 0.97 | 0.81 | 0.79
| TRANSPORTE (ENCARGOS COMPLEMENTARES) - HORISTA | SINAPI | 00037371 | H | 0.97 | 0.4 | 0.39
| EXAMES (ENCARGOS COMPLEMENTARES) - HORISTA | SINAPI | 00037372 | H | 0.97 | 0.34 | 0.33
| SEGURO (ENCARGOS COMPLEMENTARES) - HORISTA | SINAPI | 00037373 | H | 0.97 | 0.07 | 0.07
| CIMENTO PORTLAND | SINAPI | 00001379 | KG | 0.75 | 0.5 | 0.38
| ARGAMASSA COLANTE AC-I - PARA CERÂMICAS | SINAPI | 00001381 | KG | 4.5 | 0.33 | 1.49
| REJUNTE BRANCO | SINAPI | 00034356 | KG | 0.5 | 1.91 | 0.96
| CERÂMICA 45X45CM - COR BRANCA - PARA PAVIMENTAÇÃO | MERCADO | 20086 | M2 | 1.05 | 15.9 | 16.7
[7 empty] | ------------------------ | ------------------------
| TOTAL - PARCIAL | [5 empty] | 21.64 | 5.58
| ENCARGOS SOCIAIS - HORISTAS: 87,61% | [6 empty] | 4.89
| TOTAL DO SERVIÇO (SEM BDI) | [6 empty] | 32.11
1.21.01.01 | RODAPÉ CERÂMICO H=7CM |  |  | UN
1 | DESPESAS
| LADRILHISTA | SINDUSCON/MA | 20008 | H | 0.275 | 6.48 |  | 1.78
| AJUDANTE DE LADRILHISTA | SINDUSCON/MA | 30008 | H | 0.22 | 4.82 |  | 1.06
| FERRAMENTAS (ENCARGOS COMPLEMENTARES) - HORISTA | SINAPI | 88236 | H | 0.495 | 0.54 | 0.27
| EPI (ENCARGOS COMPLEMENTARES) - HORISTA | SINAPI | 88237 | H | 0.495 | 0.81 | 0.41
| TRANSPORTE (ENCARGOS COMPLEMENTARES) - HORISTA | SINAPI | 00037371 | H | 0.495 | 0.4 | 0.2
| EXAMES (ENCARGOS COMPLEMENTARES) - HORISTA | SINAPI | 00037372 | H | 0.495 | 0.34 | 0.17
| SEGURO (ENCARGOS COMPLEMENTARES) - HORISTA | SINAPI | 00037373 | H | 0.495 | 0.07 | 0.04
| ARGAMASSA COLANTE AC-I - PARA CERÂMICAS | SINAPI | 00001381 | KG | 0.3375 | 0.33 | 0.12
| REJUNTE BRANCO | SINAPI | 00034356 | KG | 0.0375 | 1.91 | 0.08
| RODAPÉ CERÂMICO H=7CM | MERCADO | 20086 | M | 1.05 | 5.37 | 5.64
[7 empty] | ------------------------ | ------------------------
| TOTAL - PARCIAL | [5 empty] | 6.93 | 2.84
| ENCARGOS SOCIAIS - HORISTAS: 87,61% | [6 empty] | 2.49
| TOTAL DO SERVIÇO (SEM BDI) | [6 empty] | 12.26
1.21.02.01 | SOLEIRA DE GRANITO CINZA ANDORINHA, LARGURA 15CM |  |  | UN
1 | DESPESAS
| GRANITEIRO | SINDUSCON/MA | 20009 | H | 0.4 | 6.48 |  | 2.59
| AJUDANTE DE GRANITEIRO | SINDUSCON/MA | 30009 | H | 0.445 | 4.82 |  | 2.14
| FERRAMENTAS (ENCARGOS COMPLEMENTARES) - HORISTA | SINAPI | 88236 | H | 0.845 | 0.54 | 0.46
| EPI (ENCARGOS COMPLEMENTARES) - HORISTA | SINAPI | 88237 | H | 0.845 | 0.81 | 0.69
| TRANSPORTE (ENCARGOS COMPLEMENTARES) - HORISTA | SINAPI | 00037371 | H | 0.845 | 0.4 | 0.34
| EXAMES (ENCARGOS COMPLEMENTARES) - HORISTA | SINAPI | 00037372 | H | 0.845 | 0.34 | 0.29
| SEGURO (ENCARGOS COMPLEMENTARES) - HORISTA | SINAPI | 00037373 | H | 0.845 | 0.07 | 0.06
| CIMENTO PORTLAND | SINAPI | 00001379 | KG | 2.187 | 0.5 | 1.1
| CIMENTO BRANCO | SINAPI | 00001380 | KG | 0.0375 | 2.93 | 0.11
| AREIA LAVADA | SINAPI | 00000367 | M3 | 0.0055 | 50 | 0.28
| SOLEIRA DE GRANITO CINZA ANDORINHA, LARGURA 15CM | ORSE/SE | 2030 | M | 1 | 21.53 | 21.53
[7 empty] | ------------------------ | ------------------------
| TOTAL - PARCIAL | [5 empty] | 24.86 | 4.73
| ENCARGOS SOCIAIS - HORISTAS: 87,61% | [6 empty] | 4.14
| TOTAL DO SERVIÇO (SEM BDI) | [6 empty] | 33.73
1.21.03.01 | PEITORIL DE GRANITO CINZA ANDORINHA, LARGURA 17CM |  |  | UN
1 | DESPESAS
| GRANITEIRO | SINDUSCON/MA | 20009 | H | 0.6 | 6.48 |  | 3.89
| AJUDANTE DE GRANITEIRO | SINDUSCON/MA | 30009 | H | 0.645 | 4.82 |  | 3.11
| FERRAMENTAS (ENCARGOS COMPLEMENTARES) - HORISTA | SINAPI | 88236 | H | 1.245 | 0.54 | 0.68
| EPI (ENCARGOS COMPLEMENTARES) - HORISTA | SINAPI | 88237 | H | 1.245 | 0.81 | 1.01
| TRANSPORTE (ENCARGOS COMPLEMENTARES) - HORISTA | SINAPI | 00037371 | H | 1.245 | 0.4 | 0.5
| EXAMES (ENCARGOS COMPLEMENTARES) - HORISTA | SINAPI | 00037372 | H | 1.245 | 0.34 | 0.43
| SEGURO (ENCARGOS COMPLEMENTARES) - HORISTA | SINAPI | 00037373 | H | 1.245 | 0.07 | 0.09
| CIMENTO PORTLAND | SINAPI | 00001379 | KG | 2.187 | 0.5 | 1.1
| CIMENTO BRANCO | SINAPI | 00001380 | KG | 0.0425 | 2.93 | 0.13
| AREIA LAVADA | SINAPI | 00000367 | M3 | 0.0055 | 50 | 0.28
| PEITORIL DE GRANITO CINZA ANDORINHA, LARGURA 17CM | ORSE/SE | 1726 | M | 1 | 28.02 | 28.02
[7 empty] | ------------------------ | ------------------------
| TOTAL - PARCIAL | [5 empty] | 32.24 | 7
| ENCARGOS SOCIAIS - HORISTAS: 87,61% | [6 empty] | 6.13
| TOTAL DO SERVIÇO (SEM BDI) | [6 empty] | 45.37
1.22.01.02 | VASO SANITÁRIO DE LOUÇA BRANCA, PARA PNE |  |  | UN
1 | DESPESAS
| ENCANADOR | SINDUSCON/MA | 20005 | H | 3 | 6.48 |  | 19.44
| AJUDANTE DE ENCANADOR | SINDUSCON/MA | 30005 | H | 3 | 4.82 |  | 14.46
| FERRAMENTAS (ENCARGOS COMPLEMENTARES) - HORISTA | SINAPI | 88236 | H | 6 | 0.54 | 3.24
| EPI (ENCARGOS COMPLEMENTARES) - HORISTA | SINAPI | 88237 | H | 6 | 0.81 | 4.86
| TRANSPORTE (ENCARGOS COMPLEMENTARES) - HORISTA | SINAPI | 00037371 | H | 6 | 0.4 | 2.4
| EXAMES (ENCARGOS COMPLEMENTARES) - HORISTA | SINAPI | 00037372 | H | 6 | 0.34 | 2.04
| SEGURO (ENCARGOS COMPLEMENTARES) - HORISTA | SINAPI | 00037373 | H | 6 | 0.07 | 0.42
| VASO SANITÁRIO DE LOUÇA BRANCA, PARA PNE - COMPLETO | SINAPI | 00036520 | UN | 1 | 547.53 | 547.53
| ENGATE FLEXÍVEL CROMADO COM CANOPLA 1/2" - 30CM | SINAPI | 00011683 | UN | 1 | 17.05 | 17.05
| FITA VEDA ROSCA | SINAPI | 00003146 | M | 0.56 | 0.29 | 0.17
| PARAFUSO NIQUELADO PARA FIXAÇÃO DE PEÇA SANITÁRIA, INCLUINDO PORCA CEGA, ARRUELA E BUCHA | SINAPI | 00004351 | UN | 2 | 9.24 | 18.48
| MASSA PARA VIDRO | SINAPI | 00010498 | KG | 0.1 | 6.78 | 0.68
[7 empty] | ------------------------ | ------------------------
| TOTAL - PARCIAL | [5 empty] | 596.87 | 33.9
| ENCARGOS SOCIAIS - HORISTAS: 87,61% | [6 empty] | 29.7
| TOTAL DO SERVIÇO (SEM BDI) | [6 empty] | 660.47
1.22.01.05 | LAVATÓRIO DE LOUCA BRANCA, PARA PNE, INCLUSOS VÁLVULA, SIFÃO E ENGATE EM METAL CROMADO |  |  | UN
1 | DESPESAS
| ENCANADOR | SINDUSCON/MA | 20005 | H | 2.1 | 6.48 |  | 13.61
| AJUDANTE DE ENCANADOR | SINDUSCON/MA | 30005 | H | 2.1 | 4.82 |  | 10.12
| FERRAMENTAS (ENCARGOS COMPLEMENTARES) - HORISTA | SINAPI | 88236 | H | 4.2 | 0.54 | 2.27
| EPI (ENCARGOS COMPLEMENTARES) - HORISTA | SINAPI | 88237 | H | 4.2 | 0.81 | 3.41
| TRANSPORTE (ENCARGOS COMPLEMENTARES) - HORISTA | SINAPI | 00037371 | H | 4.2 | 0.4 | 1.68
| EXAMES (ENCARGOS COMPLEMENTARES) - HORISTA | SINAPI | 00037372 | H | 4.2 | 0.34 | 1.43
| SEGURO (ENCARGOS COMPLEMENTARES) - HORISTA | SINAPI | 00037373 | H | 4.2 | 0.07 | 0.3
| LAVATÓRIO DE LOUCA BRANCA, PARA PNE - COMPLETO | SINAPI | 00036521 | UN | 1 | 110.77 | 110.77
| VÁLVULA EM METAL CROMADO PARA LAVATÓRIO | SINAPI | 00038643 | UN | 1 | 18.58 | 18.58
| SIFÃO EM METAL CROMADO PARA LAVATÓRIO | SINAPI | 00006136 | UN | 1 | 74.35 | 74.35
| ENGATE FLEXÍVEL CROMADO COM CANOPLA 1/2" - 30CM | SINAPI | 00011683 | UN | 1 | 17.05 | 17.05
| FITA VEDA ROSCA | SINAPI | 00003146 | M | 0.56 | 0.29 | 0.17
| PARAFUSO NIQUELADO PARA FIXAÇÃO DE PEÇA SANITÁRIA, INCLUINDO PORCA CEGA, ARRUELA E BUCHA | SINAPI | 00004351 | UN | 2 | 9.24 | 18.48
[7 empty] | ------------------------ | ------------------------
| TOTAL - PARCIAL | [5 empty] | 248.49 | 23.73
| ENCARGOS SOCIAIS - HORISTAS: 87,61% | [6 empty] | 20.79
| TOTAL DO SERVIÇO (SEM BDI) | [6 empty] | 293.01
1.22.01.08 | TANQUE DE AÇO INOXIDÁVEL, COM ESFREGADOR, INCLUSOS VÁLVULA E SIFÃO EM METAL CROMADO |  |  | UN
1 | DESPESAS
| ENCANADOR | SINDUSCON/MA | 20005 | H | 3 | 6.48 |  | 19.44
| AJUDANTE DE ENCANADOR | SINDUSCON/MA | 30005 | H | 3 | 4.82 |  | 14.46
| FERRAMENTAS (ENCARGOS COMPLEMENTARES) - HORISTA | SINAPI | 88236 | H | 6 | 0.54 | 3.24
| EPI (ENCARGOS COMPLEMENTARES) - HORISTA | SINAPI | 88237 | H | 6 | 0.81 | 4.86
| TRANSPORTE (ENCARGOS COMPLEMENTARES) - HORISTA | SINAPI | 00037371 | H | 6 | 0.4 | 2.4
| EXAMES (ENCARGOS COMPLEMENTARES) - HORISTA | SINAPI | 00037372 | H | 6 | 0.34 | 2.04
| SEGURO (ENCARGOS COMPLEMENTARES) - HORISTA | SINAPI | 00037373 | H | 6 | 0.07 | 0.42
| TANQUE DE AÇO INOXIDÁVEL, COM ESFREGADOR | SINAPI | 00011688 | UN | 1 | 337.22 | 337.22
| VÁLVULA EM METAL CROMADO PARA TANQUE | SINAPI | 00037588 | UN | 1 | 16.71 | 16.71
| SIFÃO EM METAL CROMADO PARA TANQUE | SINAPI | 00038638 | UN | 1 | 78.74 | 78.74
| FITA VEDA ROSCA | SINAPI | 00003146 | M | 0.75 | 0.29 | 0.22
| PARAFUSO NIQUELADO PARA FIXAÇÃO DE PEÇA SANITÁRIA, INCLUINDO PORCA CEGA, ARRUELA E BUCHA | SINAPI | 00004351 | UN | 2 | 9.24 | 18.48
[7 empty] | ------------------------ | ------------------------
| TOTAL - PARCIAL | [5 empty] | 464.33 | 33.9
| ENCARGOS SOCIAIS - HORISTAS: 87,61% | [6 empty] | 29.7
| TOTAL DO SERVIÇO (SEM BDI) | [6 empty] | 527.93
1.22.02.01 | BANCADA EM GRANITO CINZA ANDORINHA, PARA 01 CUBA |  |  | UN
1 | DESPESAS
| GRANITEIRO | SINDUSCON/MA | 20009 | H | 3.35 | 6.48 |  | 21.71
| AJUDANTE DE GRANITEIRO | SINDUSCON/MA | 30009 | H | 3.35 | 4.82 |  | 16.15
| FERRAMENTAS (ENCARGOS COMPLEMENTARES) - HORISTA | SINAPI | 88236 | H | 6.7 | 0.54 | 3.62
| EPI (ENCARGOS COMPLEMENTARES) - HORISTA | SINAPI | 88237 | H | 6.7 | 0.81 | 5.43
| TRANSPORTE (ENCARGOS COMPLEMENTARES) - HORISTA | SINAPI | 00037371 | H | 6.7 | 0.4 | 2.68
| EXAMES (ENCARGOS COMPLEMENTARES) - HORISTA | SINAPI | 00037372 | H | 6.7 | 0.34 | 2.28
| SEGURO (ENCARGOS COMPLEMENTARES) - HORISTA | SINAPI | 00037373 | H | 6.7 | 0.07 | 0.47
| CIMENTO PORTLAND | SINAPI | 00001379 | KG | 3.888 | 0.5 | 1.95
| CIMENTO BRANCO | SINAPI | 00001380 | KG | 0.125 | 2.93 | 0.37
| AREIA LAVADA | SINAPI | 00000367 | M3 | 0.0098 | 50 | 0.49
| MASSA PLÁSTICA ADESIVA PARA MÁRMORE / GRANITO | SINAPI | 00004823 | KG | 0.5228 | 34.52 | 18.05
| BANCADA / BALCÃO EM GRANITO CINZA ANDORINHA POLIDO - ESP. 2,5CM | SINAPI | 00011795 | M2 | 1.05 | 498.11 | 523.02
| SUPORTE MÃO FRANCESA EM AÇO, ABAS IGUAIS 40CM, | SINAPI | 00037591 | UN | 4 | 22.42 | 89.68
| BUCHA DE NYLON S-10, COM PARAFUSO DE AÇO ZINCADO ROSCA SOBERBA CABEÇA CHATA 5,5X65MM | SINAPI | 00007568 | UN | 12 | 0.3 | 3.6
[7 empty] | ------------------------ | ------------------------
| TOTAL - PARCIAL | [5 empty] | 651.64 | 37.86
| ENCARGOS SOCIAIS - HORISTAS: 87,61% | [6 empty] | 33.17
| TOTAL DO SERVIÇO (SEM BDI) | [6 empty] | 722.67
1.22.02.02 | BANCADA EM GRANITO CINZA ANDORINHA, PARA 05 CUBAS |  |  | UN
1 | DESPESAS
| GRANITEIRO | SINDUSCON/MA | 20009 | H | 3.35 | 6.48 |  | 21.71
| AJUDANTE DE GRANITEIRO | SINDUSCON/MA | 30009 | H | 3.35 | 4.82 |  | 16.15
| FERRAMENTAS (ENCARGOS COMPLEMENTARES) - HORISTA | SINAPI | 88236 | H | 6.7 | 0.54 | 3.62
| EPI (ENCARGOS COMPLEMENTARES) - HORISTA | SINAPI | 88237 | H | 6.7 | 0.81 | 5.43
| TRANSPORTE (ENCARGOS COMPLEMENTARES) - HORISTA | SINAPI | 00037371 | H | 6.7 | 0.4 | 2.68
| EXAMES (ENCARGOS COMPLEMENTARES) - HORISTA | SINAPI | 00037372 | H | 6.7 | 0.34 | 2.28
| SEGURO (ENCARGOS COMPLEMENTARES) - HORISTA | SINAPI | 00037373 | H | 6.7 | 0.07 | 0.47
| CIMENTO PORTLAND | SINAPI | 00001379 | KG | 3.888 | 0.5 | 1.95
| CIMENTO BRANCO | SINAPI | 00001380 | KG | 0.125 | 2.93 | 0.37
| AREIA LAVADA | SINAPI | 00000367 | M3 | 0.0098 | 50 | 0.49
| MASSA PLÁSTICA ADESIVA PARA MÁRMORE / GRANITO | SINAPI | 00004823 | KG | 0.5228 | 34.52 | 18.05
| BANCADA / BALCÃO EM GRANITO CINZA ANDORINHA POLIDO - ESP. 2,5CM | SINAPI | 00011795 | M2 | 1.05 | 498.11 | 523.02
| SUPORTE MÃO FRANCESA EM AÇO, ABAS IGUAIS 40CM, | SINAPI | 00037591 | UN | 4 | 22.42 | 89.68
| BUCHA DE NYLON S-10, COM PARAFUSO DE AÇO ZINCADO ROSCA SOBERBA CABEÇA CHATA 5,5X65MM | SINAPI | 00007568 | UN | 12 | 0.3 | 3.6
[7 empty] | ------------------------ | ------------------------
| TOTAL - PARCIAL | [5 empty] | 651.64 | 37.86
| ENCARGOS SOCIAIS - HORISTAS: 87,61% | [6 empty] | 33.17
| TOTAL DO SERVIÇO (SEM BDI) | [6 empty] | 722.67
1.22.03.01 | TORNEIRA CROMADA PARA LAVATÓRIO |  |  | UN
1 | DESPESAS
| ENCANADOR | SINDUSCON/MA | 20005 | H | 0.65 | 6.48 |  | 4.21
| AJUDANTE DE ENCANADOR | SINDUSCON/MA | 30005 | H | 0.65 | 4.82 |  | 3.13
| FERRAMENTAS (ENCARGOS COMPLEMENTARES) - HORISTA | SINAPI | 88236 | H | 1.3 | 0.54 | 0.71
| EPI (ENCARGOS COMPLEMENTARES) - HORISTA | SINAPI | 88237 | H | 1.3 | 0.81 | 1.06
| TRANSPORTE (ENCARGOS COMPLEMENTARES) - HORISTA | SINAPI | 00037371 | H | 1.3 | 0.4 | 0.52
| EXAMES (ENCARGOS COMPLEMENTARES) - HORISTA | SINAPI | 00037372 | H | 1.3 | 0.34 | 0.45
| SEGURO (ENCARGOS COMPLEMENTARES) - HORISTA | SINAPI | 00037373 | H | 1.3 | 0.07 | 0.1
| TORNEIRA CROMADA PARA LAVATÓRIO | SINAPI | 00036791 | UN | 1 | 63.63 | 63.63
| FITA VEDA ROSCA | SINAPI | 00003146 | M | 0.28 | 0.29 | 0.09
[7 empty] | ------------------------ | ------------------------
| TOTAL - PARCIAL | [5 empty] | 66.56 | 7.34
| ENCARGOS SOCIAIS - HORISTAS: 87,61% | [6 empty] | 6.43
| TOTAL DO SERVIÇO (SEM BDI) | [6 empty] | 80.33
1.22.03.03 | TORNEIRA CROMADA PARA TANQUE |  |  | UN
1 | DESPESAS
| ENCANADOR | SINDUSCON/MA | 20005 | H | 0.65 | 6.48 |  | 4.21
| AJUDANTE DE ENCANADOR | SINDUSCON/MA | 30005 | H | 0.65 | 4.82 |  | 3.13
| FERRAMENTAS (ENCARGOS COMPLEMENTARES) - HORISTA | SINAPI | 88236 | H | 1.3 | 0.54 | 0.71
| EPI (ENCARGOS COMPLEMENTARES) - HORISTA | SINAPI | 88237 | H | 1.3 | 0.81 | 1.06
| TRANSPORTE (ENCARGOS COMPLEMENTARES) - HORISTA | SINAPI | 00037371 | H | 1.3 | 0.4 | 0.52
| EXAMES (ENCARGOS COMPLEMENTARES) - HORISTA | SINAPI | 00037372 | H | 1.3 | 0.34 | 0.45
| SEGURO (ENCARGOS COMPLEMENTARES) - HORISTA | SINAPI | 00037373 | H | 1.3 | 0.07 | 0.1
| TORNEIRA CROMADA PARA TANQUE | SINAPI | 00011762 | UN | 1 | 43.94 | 43.94
| FITA VEDA ROSCA | SINAPI | 00003146 | M | 0.28 | 0.29 | 0.09
[7 empty] | ------------------------ | ------------------------
| TOTAL - PARCIAL | [5 empty] | 46.87 | 7.34
| ENCARGOS SOCIAIS - HORISTAS: 87,61% | [6 empty] | 6.43
| TOTAL DO SERVIÇO (SEM BDI) | [6 empty] | 60.64
1.22.03.04 | TORNEIRA CROMADA PARA JARDIM |  |  | UN
1 | DESPESAS
| ENCANADOR | SINDUSCON/MA | 20005 | H | 0.65 | 6.48 |  | 4.21
| AJUDANTE DE ENCANADOR | SINDUSCON/MA | 30005 | H | 0.65 | 4.82 |  | 3.13
| FERRAMENTAS (ENCARGOS COMPLEMENTARES) - HORISTA | SINAPI | 88236 | H | 1.3 | 0.54 | 0.71
| EPI (ENCARGOS COMPLEMENTARES) - HORISTA | SINAPI | 88237 | H | 1.3 | 0.81 | 1.06
| TRANSPORTE (ENCARGOS COMPLEMENTARES) - HORISTA | SINAPI | 00037371 | H | 1.3 | 0.4 | 0.52
| EXAMES (ENCARGOS COMPLEMENTARES) - HORISTA | SINAPI | 00037372 | H | 1.3 | 0.34 | 0.45
| SEGURO (ENCARGOS COMPLEMENTARES) - HORISTA | SINAPI | 00037373 | H | 1.3 | 0.07 | 0.1
| TORNEIRA CROMADA PARA JARDIM | SINAPI | 00011762 | UN | 1 | 43.94 | 43.94
| FITA VEDA ROSCA | SINAPI | 00003146 | M | 0.28 | 0.29 | 0.09
[7 empty] | ------------------------ | ------------------------
| TOTAL - PARCIAL | [5 empty] | 46.87 | 7.34
| ENCARGOS SOCIAIS - HORISTAS: 87,61% | [6 empty] | 6.43
| TOTAL DO SERVIÇO (SEM BDI) | [6 empty] | 60.64
1.22.03.05 | CHUVEIRO CROMADO |  |  | UN
1 | DESPESAS
| ENCANADOR | SINDUSCON/MA | 20005 | H | 0.5 | 6.48 |  | 3.24
| AJUDANTE DE ENCANADOR | SINDUSCON/MA | 30005 | H | 0.5 | 4.82 |  | 2.41
| FERRAMENTAS (ENCARGOS COMPLEMENTARES) - HORISTA | SINAPI | 88236 | H | 1 | 0.54 | 0.54
| EPI (ENCARGOS COMPLEMENTARES) - HORISTA | SINAPI | 88237 | H | 1 | 0.81 | 0.81
| TRANSPORTE (ENCARGOS COMPLEMENTARES) - HORISTA | SINAPI | 00037371 | H | 1 | 0.4 | 0.4
| EXAMES (ENCARGOS COMPLEMENTARES) - HORISTA | SINAPI | 00037372 | H | 1 | 0.34 | 0.34
| SEGURO (ENCARGOS COMPLEMENTARES) - HORISTA | SINAPI | 00037373 | H | 1 | 0.07 | 0.07
| CHUVEIRO CROMADO | SINAPI | 00007608 | UN | 1 | 4.81 | 4.81
| FITA VEDA ROSCA | SINAPI | 00003146 | M | 0.28 | 0.29 | 0.09
[7 empty] | ------------------------ | ------------------------
| TOTAL - PARCIAL | [5 empty] | 7.06 | 5.65
| ENCARGOS SOCIAIS - HORISTAS: 87,61% | [6 empty] | 4.95
| TOTAL DO SERVIÇO (SEM BDI) | [6 empty] | 17.66
1.22.04.01 | VÁLVULA EM METAL CROMADO PARA LAVATÓRIO |  |  | UN
1 | DESPESAS
| ENCANADOR | SINDUSCON/MA | 20005 | H | 0.3 | 6.48 |  | 1.94
| AJUDANTE DE ENCANADOR | SINDUSCON/MA | 30005 | H | 0.3 | 4.82 |  | 1.45
| FERRAMENTAS (ENCARGOS COMPLEMENTARES) - HORISTA | SINAPI | 88236 | H | 0.6 | 0.54 | 0.33
| EPI (ENCARGOS COMPLEMENTARES) - HORISTA | SINAPI | 88237 | H | 0.6 | 0.81 | 0.49
| TRANSPORTE (ENCARGOS COMPLEMENTARES) - HORISTA | SINAPI | 00037371 | H | 0.6 | 0.4 | 0.24
| EXAMES (ENCARGOS COMPLEMENTARES) - HORISTA | SINAPI | 00037372 | H | 0.6 | 0.34 | 0.21
| SEGURO (ENCARGOS COMPLEMENTARES) - HORISTA | SINAPI | 00037373 | H | 0.6 | 0.07 | 0.05
| VÁLVULA EM METAL CROMADO PARA LAVATÓRIO | SINAPI | 00038643 | UN | 1 | 18.58 | 18.58
| FITA VEDA ROSCA | SINAPI | 00003146 | M | 0.28 | 0.29 | 0.09
[7 empty] | ------------------------ | ------------------------
| TOTAL - PARCIAL | [5 empty] | 19.99 | 3.39
| ENCARGOS SOCIAIS - HORISTAS: 87,61% | [6 empty] | 2.97
| TOTAL DO SERVIÇO (SEM BDI) | [6 empty] | 26.35
1.22.04.02 | SIFÃO EM METAL CROMADO PARA LAVATÓRIO |  |  | UN
1 | DESPESAS
| ENCANADOR | SINDUSCON/MA | 20005 | H | 0.5 | 6.48 |  | 3.24
| AJUDANTE DE ENCANADOR | SINDUSCON/MA | 30005 | H | 0.5 | 4.82 |  | 2.41
| FERRAMENTAS (ENCARGOS COMPLEMENTARES) - HORISTA | SINAPI | 88236 | H | 1 | 0.54 | 0.54
| EPI (ENCARGOS COMPLEMENTARES) - HORISTA | SINAPI | 88237 | H | 1 | 0.81 | 0.81
| TRANSPORTE (ENCARGOS COMPLEMENTARES) - HORISTA | SINAPI | 00037371 | H | 1 | 0.4 | 0.4
| EXAMES (ENCARGOS COMPLEMENTARES) - HORISTA | SINAPI | 00037372 | H | 1 | 0.34 | 0.34
| SEGURO (ENCARGOS COMPLEMENTARES) - HORISTA | SINAPI | 00037373 | H | 1 | 0.07 | 0.07
| SIFÃO EM METAL CROMADO PARA LAVATÓRIO | SINAPI | 00006136 | UN | 1 | 74.35 | 74.35
| FITA VEDA ROSCA | SINAPI | 00003146 | M | 0.28 | 0.29 | 0.09
[7 empty] | ------------------------ | ------------------------
| TOTAL - PARCIAL | [5 empty] | 76.6 | 5.65
| ENCARGOS SOCIAIS - HORISTAS: 87,61% | [6 empty] | 4.95
| TOTAL DO SERVIÇO (SEM BDI) | [6 empty] | 87.2
1.22.04.03 | ENGATE FLEXÍVEL CROMADO COM CANOPLA 1/2" - 30CM |  |  | UN
1 | DESPESAS
| ENCANADOR | SINDUSCON/MA | 20005 | H | 0.2 | 6.48 |  | 1.3
| AJUDANTE DE ENCANADOR | SINDUSCON/MA | 30005 | H | 0.2 | 4.82 |  | 0.96
| FERRAMENTAS (ENCARGOS COMPLEMENTARES) - HORISTA | SINAPI | 88236 | H | 0.4 | 0.54 | 0.22
| EPI (ENCARGOS COMPLEMENTARES) - HORISTA | SINAPI | 88237 | H | 0.4 | 0.81 | 0.33
| TRANSPORTE (ENCARGOS COMPLEMENTARES) - HORISTA | SINAPI | 00037371 | H | 0.4 | 0.4 | 0.16
| EXAMES (ENCARGOS COMPLEMENTARES) - HORISTA | SINAPI | 00037372 | H | 0.4 | 0.34 | 0.14
| SEGURO (ENCARGOS COMPLEMENTARES) - HORISTA | SINAPI | 00037373 | H | 0.4 | 0.07 | 0.03
| ENGATE FLEXÍVEL CROMADO COM CANOPLA 1/2" - 30CM | SINAPI | 00011683 | UN | 1 | 17.05 | 17.05
| FITA VEDA ROSCA | SINAPI | 00003146 | M | 0.56 | 0.29 | 0.17
[7 empty] | ------------------------ | ------------------------
| TOTAL - PARCIAL | [5 empty] | 18.1 | 2.26
| ENCARGOS SOCIAIS - HORISTAS: 87,61% | [6 empty] | 1.98
| TOTAL DO SERVIÇO (SEM BDI) | [6 empty] | 22.34
1.22.04.04 | ASSENTO SANITÁRIO PLÁSTICO, TIPO CONVENCIONAL |  |  | UN
1 | DESPESAS
| ENCANADOR | SINDUSCON/MA | 20005 | H | 0.05 | 6.48 |  | 0.32
| AJUDANTE DE ENCANADOR | SINDUSCON/MA | 30005 | H | 0.05 | 4.82 |  | 0.24
| FERRAMENTAS (ENCARGOS COMPLEMENTARES) - HORISTA | SINAPI | 88236 | H | 0.1 | 0.54 | 0.06
| EPI (ENCARGOS COMPLEMENTARES) - HORISTA | SINAPI | 88237 | H | 0.1 | 0.81 | 0.09
| TRANSPORTE (ENCARGOS COMPLEMENTARES) - HORISTA | SINAPI | 00037371 | H | 0.1 | 0.4 | 0.04
| EXAMES (ENCARGOS COMPLEMENTARES) - HORISTA | SINAPI | 00037372 | H | 0.1 | 0.34 | 0.04
| SEGURO (ENCARGOS COMPLEMENTARES) - HORISTA | SINAPI | 00037373 | H | 0.1 | 0.07 | 0.01
| ASSENTO SANITÁRIO PLÁSTICO, TIPO CONVENCIONAL | SINAPI | 00000377 | UN | 1 | 23.73 | 23.73
[7 empty] | ------------------------ | ------------------------
| TOTAL - PARCIAL | [5 empty] | 23.97 | 0.56
| ENCARGOS SOCIAIS - HORISTAS: 87,61% | [6 empty] | 0.49
| TOTAL DO SERVIÇO (SEM BDI) | [6 empty] | 25.02
1.22.04.05 | ASSENTO SANITÁRIO PLÁSTICO, PARA PNE |  |  | UN
1 | DESPESAS
| ENCANADOR | SINDUSCON/MA | 20005 | H | 0.05 | 6.48 |  | 0.32
| AJUDANTE DE ENCANADOR | SINDUSCON/MA | 30005 | H | 0.05 | 4.82 |  | 0.24
| FERRAMENTAS (ENCARGOS COMPLEMENTARES) - HORISTA | SINAPI | 88236 | H | 0.1 | 0.54 | 0.06
| EPI (ENCARGOS COMPLEMENTARES) - HORISTA | SINAPI | 88237 | H | 0.1 | 0.81 | 0.09
| TRANSPORTE (ENCARGOS COMPLEMENTARES) - HORISTA | SINAPI | 00037371 | H | 0.1 | 0.4 | 0.04
| EXAMES (ENCARGOS COMPLEMENTARES) - HORISTA | SINAPI | 00037372 | H | 0.1 | 0.34 | 0.04
| SEGURO (ENCARGOS COMPLEMENTARES) - HORISTA | SINAPI | 00037373 | H | 0.1 | 0.07 | 0.01
| ASSENTO SANITÁRIO PLÁSTICO, TIPO CONVENCIONAL | SINAPI | 00000377 | UN | 1 | 23.73 | 23.73
[7 empty] | ------------------------ | ------------------------
| TOTAL - PARCIAL | [5 empty] | 23.97 | 0.56
| ENCARGOS SOCIAIS - HORISTAS: 87,61% | [6 empty] | 0.49
| TOTAL DO SERVIÇO (SEM BDI) | [6 empty] | 25.02
1.22.04.06 | PAPELEIRA DE AÇO INOX, DE SOBREPOR |  |  | UN
1 | DESPESAS
| LADRILHISTA | SINDUSCON/MA | 20008 | H | 0.5 | 6.48 |  | 3.24
| AJUDANTE DE LADRILHISTA | SINDUSCON/MA | 30008 | H | 0.5 | 4.82 |  | 2.41
| FERRAMENTAS (ENCARGOS COMPLEMENTARES) - HORISTA | SINAPI | 88236 | H | 1 | 0.54 | 0.54
| EPI (ENCARGOS COMPLEMENTARES) - HORISTA | SINAPI | 88237 | H | 1 | 0.81 | 0.81
| TRANSPORTE (ENCARGOS COMPLEMENTARES) - HORISTA | SINAPI | 00037371 | H | 1 | 0.4 | 0.4
| EXAMES (ENCARGOS COMPLEMENTARES) - HORISTA | SINAPI | 00037372 | H | 1 | 0.34 | 0.34
| SEGURO (ENCARGOS COMPLEMENTARES) - HORISTA | SINAPI | 00037373 | H | 1 | 0.07 | 0.07
| PAPELEIRA DE AÇO INOX, DE SOBREPOR, INCLUSIVE ELEMENTOS DE FIXAÇÃO - COMPLETA | SINAPI | 00011703 | UN | 1 | 17.68 | 17.68
[7 empty] | ------------------------ | ------------------------
| TOTAL - PARCIAL | [5 empty] | 19.84 | 5.65
| ENCARGOS SOCIAIS - HORISTAS: 87,61% | [6 empty] | 4.95
| TOTAL DO SERVIÇO (SEM BDI) | [6 empty] | 30.44
1.22.04.07 | PORTA-TOALHA DE AÇO INOX, PARA TOALHA DE PAPEL |  |  | UN
1 | DESPESAS
| LADRILHISTA | SINDUSCON/MA | 20008 | H | 0.5 | 6.48 |  | 3.24
| AJUDANTE DE LADRILHISTA | SINDUSCON/MA | 30008 | H | 0.5 | 4.82 |  | 2.41
| FERRAMENTAS (ENCARGOS COMPLEMENTARES) - HORISTA | SINAPI | 88236 | H | 1 | 0.54 | 0.54
| EPI (ENCARGOS COMPLEMENTARES) - HORISTA | SINAPI | 88237 | H | 1 | 0.81 | 0.81
| TRANSPORTE (ENCARGOS COMPLEMENTARES) - HORISTA | SINAPI | 00037371 | H | 1 | 0.4 | 0.4
| EXAMES (ENCARGOS COMPLEMENTARES) - HORISTA | SINAPI | 00037372 | H | 1 | 0.34 | 0.34
| SEGURO (ENCARGOS COMPLEMENTARES) - HORISTA | SINAPI | 00037373 | H | 1 | 0.07 | 0.07
| PORTA-TOALHA DE AÇO INOX, PARA TOALHA DE PAPEL, INCLUSIVE ELEMENTOS DE FIXAÇÃO - COMPLETO | SEINFRA/CE | 1717 | CJ | 1 | 33.17 | 33.17
[7 empty] | ------------------------ | ------------------------
| TOTAL - PARCIAL | [5 empty] | 35.33 | 5.65
| ENCARGOS SOCIAIS - HORISTAS: 87,61% | [6 empty] | 4.95
| TOTAL DO SERVIÇO (SEM BDI) | [6 empty] | 45.93
1.22.04.09 | PORTA SABONETE LÍQUIDO, DE SOBREPOR |  |  | UN
1 | DESPESAS
| LADRILHISTA | SINDUSCON/MA | 20008 | H | 0.5 | 6.48 |  | 3.24
| AJUDANTE DE LADRILHISTA | SINDUSCON/MA | 30008 | H | 0.5 | 4.82 |  | 2.41
| FERRAMENTAS (ENCARGOS COMPLEMENTARES) - HORISTA | SINAPI | 88236 | H | 1 | 0.54 | 0.54
| EPI (ENCARGOS COMPLEMENTARES) - HORISTA | SINAPI | 88237 | H | 1 | 0.81 | 0.81
| TRANSPORTE (ENCARGOS COMPLEMENTARES) - HORISTA | SINAPI | 00037371 | H | 1 | 0.4 | 0.4
| EXAMES (ENCARGOS COMPLEMENTARES) - HORISTA | SINAPI | 00037372 | H | 1 | 0.34 | 0.34
| SEGURO (ENCARGOS COMPLEMENTARES) - HORISTA | SINAPI | 00037373 | H | 1 | 0.07 | 0.07
| PORTA-TOALHA DE AÇO INOX, PARA TOALHA DE PAPEL, INCLUSIVE ELEMENTOS DE FIXAÇÃO - COMPLETO | SEINFRA/CE | 1717 | CJ | 1 | 33.17 | 33.17
[7 empty] | ------------------------ | ------------------------
| TOTAL - PARCIAL | [5 empty] | 35.33 | 5.65
| ENCARGOS SOCIAIS - HORISTAS: 87,61% | [6 empty] | 4.95
| TOTAL DO SERVIÇO (SEM BDI) | [6 empty] | 45.93
1.22.04.10 | CABIDE DE AÇO INOX, DE SOBREPOR |  |  | UN
1 | DESPESAS
| LADRILHISTA | SINDUSCON/MA | 20008 | H | 0.5 | 6.48 |  | 3.24
| AJUDANTE DE LADRILHISTA | SINDUSCON/MA | 30008 | H | 0.5 | 4.82 |  | 2.41
| FERRAMENTAS (ENCARGOS COMPLEMENTARES) - HORISTA | SINAPI | 88236 | H | 1 | 0.54 | 0.54
| EPI (ENCARGOS COMPLEMENTARES) - HORISTA | SINAPI | 88237 | H | 1 | 0.81 | 0.81
| TRANSPORTE (ENCARGOS COMPLEMENTARES) - HORISTA | SINAPI | 00037371 | H | 1 | 0.4 | 0.4
| EXAMES (ENCARGOS COMPLEMENTARES) - HORISTA | SINAPI | 00037372 | H | 1 | 0.34 | 0.34
| SEGURO (ENCARGOS COMPLEMENTARES) - HORISTA | SINAPI | 00037373 | H | 1 | 0.07 | 0.07
| CABIDE DE AÇO INOX, DE SOBREPOR, INCLUSIVE ELEMENTOS DE FIXAÇÃO - COMPLETO | SINAPI | 00037399 | UN | 1 | 11.71 | 11.71
[7 empty] | ------------------------ | ------------------------
| TOTAL - PARCIAL | [5 empty] | 13.87 | 5.65
| ENCARGOS SOCIAIS - HORISTAS: 87,61% | [6 empty] | 4.95
| TOTAL DO SERVIÇO (SEM BDI) | [6 empty] | 24.47
1.22.04.11 | BARRA DE APOIO EM AÇO INOXIDÁVEL, PARA PNE, L=90CM |  |  | UN
1 | DESPESAS
| LADRILHISTA | SINDUSCON/MA | 20008 | H | 1 | 6.48 |  | 6.48
| AJUDANTE DE LADRILHISTA | SINDUSCON/MA | 30008 | H | 1 | 4.82 |  | 4.82
| FERRAMENTAS (ENCARGOS COMPLEMENTARES) - HORISTA | SINAPI | 88236 | H | 2 | 0.54 | 1.08
| EPI (ENCARGOS COMPLEMENTARES) - HORISTA | SINAPI | 88237 | H | 2 | 0.81 | 1.62
| TRANSPORTE (ENCARGOS COMPLEMENTARES) - HORISTA | SINAPI | 00037371 | H | 2 | 0.4 | 0.8
| EXAMES (ENCARGOS COMPLEMENTARES) - HORISTA | SINAPI | 00037372 | H | 2 | 0.34 | 0.68
| SEGURO (ENCARGOS COMPLEMENTARES) - HORISTA | SINAPI | 00037373 | H | 2 | 0.07 | 0.14
| BARRA DE APOIO EM AÇO INOXIDÁVEL, PARA PNE, L=90CM, INCLUSIVE ELEMENTOS DE FIXAÇÃO - COMPLETO | SINAPI | 00036206 | UN | 1 | 182.19 | 182.19
[7 empty] | ------------------------ | ------------------------
| TOTAL - PARCIAL | [5 empty] | 186.51 | 11.3
| ENCARGOS SOCIAIS - HORISTAS: 87,61% | [6 empty] | 9.9
| TOTAL DO SERVIÇO (SEM BDI) | [6 empty] | 207.71
1.23.02.02 | EMASSAMENTO COM MASSA ACRÍLICA, EM PAREDES EXTERNAS, 02 DEMÃOS |  |  | UN
1 | DESPESAS
| PINTOR | SINDUSCON/MA | 20006 | H | 0.35 | 6.48 |  | 2.27
| AJUDANTE DE PINTOR | SINDUSCON/MA | 30006 | H | 0.25 | 4.82 |  | 1.21
| FERRAMENTAS (ENCARGOS COMPLEMENTARES) - HORISTA | SINAPI | 88236 | H | 0.6 | 0.54 | 0.33
| EPI (ENCARGOS COMPLEMENTARES) - HORISTA | SINAPI | 88237 | H | 0.6 | 0.81 | 0.49
| TRANSPORTE (ENCARGOS COMPLEMENTARES) - HORISTA | SINAPI | 00037371 | H | 0.6 | 0.4 | 0.24
| EXAMES (ENCARGOS COMPLEMENTARES) - HORISTA | SINAPI | 00037372 | H | 0.6 | 0.34 | 0.21
| SEGURO (ENCARGOS COMPLEMENTARES) - HORISTA | SINAPI | 00037373 | H | 0.6 | 0.07 | 0.05
| MASSA ACRÍLICA | SINAPI | 00004056 | KG | 0.7 | 3.67 | 2.57
| LIXA PARA MADEIRA / MASSA | SINAPI | 00003767 | UN | 0.5 | 0.48 | 0.24
[7 empty] | ------------------------ | ------------------------
| TOTAL - PARCIAL | [5 empty] | 4.13 | 3.48
| ENCARGOS SOCIAIS - HORISTAS: 87,61% | [6 empty] | 3.05
| TOTAL DO SERVIÇO (SEM BDI) | [6 empty] | 10.66
1.24.02 | CARGA MANUAL E REMOÇÃO MECANIZADA DE ENTULHO DA OBRA |  |  | UN
1 | DESPESAS
| SERVENTE | SINDUSCON/MA | 30001 | H | 0.72 | 4.56 |  | 3.28
| FERRAMENTAS (ENCARGOS COMPLEMENTARES) - HORISTA | SINAPI | 88236 | H | 0.72 | 0.54 | 0.39
| EPI (ENCARGOS COMPLEMENTARES) - HORISTA | SINAPI | 88237 | H | 0.72 | 0.81 | 0.59
| TRANSPORTE (ENCARGOS COMPLEMENTARES) - HORISTA | SINAPI | 00037371 | H | 0.72 | 0.4 | 0.29
| EXAMES (ENCARGOS COMPLEMENTARES) - HORISTA | SINAPI | 00037372 | H | 0.72 | 0.34 | 0.25
| SEGURO (ENCARGOS COMPLEMENTARES) - HORISTA | SINAPI | 00037373 | H | 0.72 | 0.07 | 0.06
| CAMINHÃO BASCULANTE 10M3 (INCLUINDO MANUTENÇÃO / OPERAÇÃO) | SINAPI | 91386 | H | 0.4622 | 134.75 | 62.29
[7 empty] | ------------------------ | ------------------------
| TOTAL - PARCIAL | [5 empty] | 63.87 | 3.28
| ENCARGOS SOCIAIS - HORISTAS: 87,61% | [6 empty] | 2.87
| TOTAL DO SERVIÇO (SEM BDI) | [6 empty] | 70.02
1.25.01 | REMOÇÃO DE POSTE DE CONCRETO ARMADO SEÇÃO CIRCULAR OU DUPLO T |  |  | UN
1 | DESPESAS
| SERVENTE | SINDUSCON/MA | 30001 | H | 4 | 4.56 |  | 18.24
| FERRAMENTAS (ENCARGOS COMPLEMENTARES) - HORISTA | SINAPI | 88236 | H | 4 | 0.54 | 2.16
| EPI (ENCARGOS COMPLEMENTARES) - HORISTA | SINAPI | 88237 | H | 4 | 0.81 | 3.24
| TRANSPORTE (ENCARGOS COMPLEMENTARES) - HORISTA | SINAPI | 00037371 | H | 4 | 0.4 | 1.6
| EXAMES (ENCARGOS COMPLEMENTARES) - HORISTA | SINAPI | 00037372 | H | 4 | 0.34 | 1.36
| SEGURO (ENCARGOS COMPLEMENTARES) - HORISTA | SINAPI | 00037373 | H | 4 | 0.07 | 0.28
| GUINDASTE HIDRÁULICO 30T (INCLUINDO MANUTENÇÃO / OPERAÇÃO) | SINAPI | 89272 | H | 1 | 146.69 | 146.69
| CONCRETO FCK=15MPA, PREPARO COM BETONEIRA, SEM LANÇAMENTO | SINAPI | 94969 | M3 | 0.75 | 233.96 | 175.47
[7 empty] | ------------------------ | ------------------------
| TOTAL - PARCIAL | [5 empty] | 330.8 | 18.24
| ENCARGOS SOCIAIS - HORISTAS: 87,61% | [6 empty] | 15.98
| TOTAL DO SERVIÇO (SEM BDI) | [6 empty] | 365.02
1.25.02 | ESTRUTURA DE CONCRETO TIPO N1-MT PARA REDE DE DISTRIBUIÇÃO AÉREA |  |  | UN
1 | DESPESAS
| ELETRICISTA | SINDUSCON/MA | 20004 | H | 2.2 | 7.45 |  | 16.39
| AJUDANTE DE ELETRICISTA | SINDUSCON/MA | 30004 | H | 4.4 | 5.54 |  | 24.38
| FERRAMENTAS (ENCARGOS COMPLEMENTARES) - HORISTA | SINAPI | 88236 | H | 6.6 | 0.54 | 3.57
| EPI (ENCARGOS COMPLEMENTARES) - HORISTA | SINAPI | 88237 | H | 6.6 | 0.81 | 5.35
| TRANSPORTE (ENCARGOS COMPLEMENTARES) - HORISTA | SINAPI | 00037371 | H | 6.6 | 0.4 | 2.64
| EXAMES (ENCARGOS COMPLEMENTARES) - HORISTA | SINAPI | 00037372 | H | 6.6 | 0.34 | 2.25
| SEGURO (ENCARGOS COMPLEMENTARES) - HORISTA | SINAPI | 00037373 | H | 6.6 | 0.07 | 0.47
| PARAFUSO M16 (ROSCA MÁQUINA D=16MM) X 250MM, CABEÇA QUADRADA - ZINCAGEM A FOGO | SINAPI | 00000432 | UN | 2 | 6.65 | 13.3
| CRUZETA DE CONCRETO ARMADO TIPO "T" 1.900MM | ORSE/SE | 3542 | UN | 1 | 149.61 | 149.61
| PINO RETO PARA ISOLADOR 15KV, DIMENSÕES 16X19X290MM | SINAPI | 00000444 | UN | 3 | 20.44 | 61.32
| ISOLADOR DE PORCELANA, TIPO PINO MONOCORPO, PARA TENSÃO DE 15KV | SINAPI | 00003406 | UN | 3 | 21.1 | 63.3
| ARRUELA QUADRADA EM AÇO GALVANIZADO D=38MM, ESPESSSURA 3MM, DIÂMETRO DO FURO 18MM | SINAPI | 00000379 | UN | 4 | 0.6 | 2.4
| FITA DE ALUMÍNIO PARA PROTEÇÃO DO CONDUTOR, LARGURA 10MM | SINAPI | 00000407 | KG | 0.1 | 32.22 | 3.23
[7 empty] | ------------------------ | ------------------------
| TOTAL - PARCIAL | [5 empty] | 307.44 | 40.77
| ENCARGOS SOCIAIS - HORISTAS: 87,61% | [6 empty] | 35.72
| TOTAL DO SERVIÇO (SEM BDI) | [6 empty] | 383.93
1.25.03 | ESTRUTURA DE CONCRETO TIPO N3-MT PARA REDE DE DISTRIBUIÇÃO AÉREA |  |  | UN
1 | DESPESAS
| ELETRICISTA | SINDUSCON/MA | 20004 | H | 3.2 | 7.45 |  | 23.84
| AJUDANTE DE ELETRICISTA | SINDUSCON/MA | 30004 | H | 6.4 | 5.54 |  | 35.46
| FERRAMENTAS (ENCARGOS COMPLEMENTARES) - HORISTA | SINAPI | 88236 | H | 9.6 | 0.54 | 5.19
| EPI (ENCARGOS COMPLEMENTARES) - HORISTA | SINAPI | 88237 | H | 9.6 | 0.81 | 7.78
| TRANSPORTE (ENCARGOS COMPLEMENTARES) - HORISTA | SINAPI | 00037371 | H | 9.6 | 0.4 | 3.84
| EXAMES (ENCARGOS COMPLEMENTARES) - HORISTA | SINAPI | 00037372 | H | 9.6 | 0.34 | 3.27
| SEGURO (ENCARGOS COMPLEMENTARES) - HORISTA | SINAPI | 00037373 | H | 9.6 | 0.07 | 0.68
| PARAFUSO M16 (ROSCA MÁQUINA D=16MM) X 400MM, CABEÇA QUADRADA - ZINCAGEM A FOGO | SINAPI | 00000437 | UN | 1 | 11.84 | 11.84
| CRUZETA DE CONCRETO ARMADO TIPO "T" 1.900MM | ORSE/SE | 3542 | UN | 2 | 149.61 | 299.22
| MANILHA SAPATILHA PREFORMADA | ORSE/SE | 3243 | UN | 3 | 13.64 | 40.92
| GANCHO SUSPENSÃO OLHAL EM ACO GALVANIZADO, ESPESSURA 16MM, ABERTURA 21MM | SINAPI | 00000402 | UN | 3 | 10.32 | 30.96
| ISOLADOR DE PORCELANA, TIPO PINO MONOCORPO, PARA TENSÃO DE 15KV | SINAPI | 00003406 | UN | 9 | 21.1 | 189.9
| ALÇA PREFORMADA DE DISTRIBUIÇÃO PARA CONDUTORES DE ALUMÍNIO # 1/0 | SINAPI | 00011273 | UN | 3 | 8.16 | 24.48
| PORCA ZINCADA QUADRADA 16MM | SINAPI | 00004337 | UN | 4 | 1.41 | 5.64
| ARRUELA QUADRADA EM AÇO GALVANIZADO D=38MM, ESPESSSURA 3MM, DIÂMETRO DO FURO 18MM | SINAPI | 00000379 | UN | 12 | 0.6 | 7.2
| PARAFUSO M16 (ROSCA MÁQUINA D=16MM) X 400MM, OLHAL - ZINCAGEM A FOGO | SINAPI | 00000437 | UN | 3 | 11.84 | 35.52
[7 empty] | ------------------------ | ------------------------
| TOTAL - PARCIAL | [5 empty] | 666.44 | 59.3
| ENCARGOS SOCIAIS - HORISTAS: 87,61% | [6 empty] | 51.95
| TOTAL DO SERVIÇO (SEM BDI) | [6 empty] | 777.69
1.25.04 | ESTRUTURA DE BAIXA TENSÃO TIPO S1I-BT (MULTIPLEXADA) |  |  | UN
1 | DESPESAS
| ELETRICISTA | SINDUSCON/MA | 20004 | H | 1.94 | 7.45 |  | 14.45
| AJUDANTE DE ELETRICISTA | SINDUSCON/MA | 30004 | H | 3.88 | 5.54 |  | 21.5
| FERRAMENTAS (ENCARGOS COMPLEMENTARES) - HORISTA | SINAPI | 88236 | H | 5.82 | 0.54 | 3.15
| EPI (ENCARGOS COMPLEMENTARES) - HORISTA | SINAPI | 88237 | H | 5.82 | 0.81 | 4.72
| TRANSPORTE (ENCARGOS COMPLEMENTARES) - HORISTA | SINAPI | 00037371 | H | 5.82 | 0.4 | 2.33
| EXAMES (ENCARGOS COMPLEMENTARES) - HORISTA | SINAPI | 00037372 | H | 5.82 | 0.34 | 1.98
| SEGURO (ENCARGOS COMPLEMENTARES) - HORISTA | SINAPI | 00037373 | H | 5.82 | 0.07 | 0.41
| ARMAÇÃO VERTICAL COM HASTE E CONTRA-PINO EM CHAPA DE FERRO GALVANIZADO 3/16", COM 01 ESTRIBO E 01 ISOLADOR | SINAPI | 00001091 | UN | 1 | 22.22 | 22.22
| ARRUELA QUADRADA EM AÇO GALVANIZADO D=38MM, ESPESSSURA 3MM, DIÂMETRO DO FURO 18MM | SINAPI | 00000379 | UN | 1 | 0.6 | 0.6
| LAÇO PREFORMADO PARA ISOLADOR ROLDANA Ø 45MM | MERCADO | 20099 | UN | 1 | 2.75 | 2.75
| PARAFUSO M16 (ROSCA MÁQUINA D=16MM) X 200MM, CABEÇA QUADRADA - ZINCAGEM A FOGO | SINAPI | 00000431 | UN | 1 | 6.02 | 6.02
[7 empty] | ------------------------ | ------------------------
| TOTAL - PARCIAL | [5 empty] | 44.18 | 35.95
| ENCARGOS SOCIAIS - HORISTAS: 87,61% | [6 empty] | 31.5
| TOTAL DO SERVIÇO (SEM BDI) | [6 empty] | 111.63
1.25.05 | ESTRUTURA DE BAIXA TENSÃO TIPO S3I-BT (MULTIPLEXADA) |  |  | UN
1 | DESPESAS
| ELETRICISTA | SINDUSCON/MA | 20004 | H | 1 | 7.45 |  | 7.45
| AJUDANTE DE ELETRICISTA | SINDUSCON/MA | 30004 | H | 1 | 5.54 |  | 5.54
| FERRAMENTAS (ENCARGOS COMPLEMENTARES) - HORISTA | SINAPI | 88236 | H | 2 | 0.54 | 1.08
| EPI (ENCARGOS COMPLEMENTARES) - HORISTA | SINAPI | 88237 | H | 2 | 0.81 | 1.62
| TRANSPORTE (ENCARGOS COMPLEMENTARES) - HORISTA | SINAPI | 00037371 | H | 2 | 0.4 | 0.8
| EXAMES (ENCARGOS COMPLEMENTARES) - HORISTA | SINAPI | 00037372 | H | 2 | 0.34 | 0.68
| SEGURO (ENCARGOS COMPLEMENTARES) - HORISTA | SINAPI | 00037373 | H | 2 | 0.07 | 0.14
| ARRUELA PREFORMADA PARA CABO MULTIPLEX | SINAPI | 00013348 | UN | 1 | 0.68 | 0.68
| ARRUELA QUADRADA EM AÇO GALVANIZADO D=38MM, ESPESSSURA 3MM, DIÂMETRO DO FURO 18MM | SINAPI | 00000379 | UN | 2 | 0.6 | 1.2
| FIO DE AÇO COBREADO 16MM2 | SINAPI | 00038132 | KG | 1.54 | 49.05 | 75.54
| CABO DE COBRE NÚ, TÊMPERA MEIO-DURA, 50MM2 | SINAPI | 00000867 | M | 10 | 21.99 | 219.9
| CONECTOR CUNHA PARALELO - 15KV | ORSE/SE | 10615 | UN | 1 | 5.18 | 5.18
| HASTE DE ATERRAMENTO EM AÇO COBREADO DE 16X2400MM (COPERWELD), 250 MICRONS | SINAPI | 00003383 | UN | 1 | 22.58 | 22.58
| GRAMPO PARA HASTE DE ATERRAMENTO DE 5/8", CABO 6 A 50MM2 | SINAPI | 00000425 | UN | 1 | 2.78 | 2.78
| MANILHA SAPATILHA PREFORMADA | ORSE/SE | 3243 | UN | 1 | 13.64 | 13.64
| PARAFUSO M16 (ROSCA MÁQUINA D=16MM) X 200MM, OLHAL - ZINCAGEM A FOGO | SINAPI | 00000431 | UN | 1 | 6.02 | 6.02
[7 empty] | ------------------------ | ------------------------
| TOTAL - PARCIAL | [5 empty] | 351.84 | 12.99
| ENCARGOS SOCIAIS - HORISTAS: 87,61% | [6 empty] | 11.38
| TOTAL DO SERVIÇO (SEM BDI) | [6 empty] | 376.21
1.25.06 | ESTRUTURA DE BAIXA TENSÃO TIPO S1I-S3I TAN-BT (MULTIPLEXADA) |  |  | UN
1 | DESPESAS
| ELETRICISTA | SINDUSCON/MA | 20004 | H | 1.94 | 7.45 |  | 14.45
| AJUDANTE DE ELETRICISTA | SINDUSCON/MA | 30004 | H | 3.88 | 5.54 |  | 21.5
| FERRAMENTAS (ENCARGOS COMPLEMENTARES) - HORISTA | SINAPI | 88236 | H | 5.82 | 0.54 | 3.15
| EPI (ENCARGOS COMPLEMENTARES) - HORISTA | SINAPI | 88237 | H | 5.82 | 0.81 | 4.72
| TRANSPORTE (ENCARGOS COMPLEMENTARES) - HORISTA | SINAPI | 00037371 | H | 5.82 | 0.4 | 2.33
| EXAMES (ENCARGOS COMPLEMENTARES) - HORISTA | SINAPI | 00037372 | H | 5.82 | 0.34 | 1.98
| SEGURO (ENCARGOS COMPLEMENTARES) - HORISTA | SINAPI | 00037373 | H | 5.82 | 0.07 | 0.41
| ALÇA PREFORMADA PARA CABO DE ALUMÍNIO | SINAPI | 00000417 | UN | 1 | 2.63 | 2.63
| CABO DE COBRE NÚ, TÊMPERA MEIO-DURA, 50MM2 | SINAPI | 00000867 | M | 10 | 21.99 | 219.9
| CONECTOR CUNHA PARALELO - 15KV | ORSE/SE | 10615 | UN | 1 | 5.18 | 5.18
| CONECTOR PERFURAÇÃO LÂMINA DENTADA EM ALUMÍNIO OU COBRE ESTANHADO - REVESTIDO COM MATERIAL PLÁSTICO POLIMÉRICO - COM 01 PARAFUSO EM AÇO ZINCADO OU AÇO PINTADO, PARA AMBIENTES COM ALTA CORROSIVIDADE - PARA CABO ISOLADO ATÉ 120MM2 | ORSE/SE | 10618 | UN | 3 | 4.26 | 12.78
| PORCA OLHAL, AÇO CARBONO, 16MM | ORSE/SE | 2649 | UN | 1 | 4.53 | 4.53
| PARAFUSO M16 (ROSCA MÁQUINA D=16MM) X 200MM, OLHAL - ZINCAGEM A FOGO | SINAPI | 00000431 | UN | 1 | 6.02 | 6.02
| SAPATILHA EM AÇO GALVANIZADO PARA CABOS DN ATÉ 5/8" | SINAPI | 00007581 | UN | 1 | 2.93 | 2.93
| ARRUELA QUADRADA EM AÇO GALVANIZADO D=38MM, ESPESSSURA 3MM, DIÂMETRO DO FURO 18MM | SINAPI | 00000379 | UN | 2 | 0.6 | 1.2
[7 empty] | ------------------------ | ------------------------
| TOTAL - PARCIAL | [5 empty] | 267.76 | 35.95
| ENCARGOS SOCIAIS - HORISTAS: 87,61% | [6 empty] | 31.5
| TOTAL DO SERVIÇO (SEM BDI) | [6 empty] | 335.21
1.25.07 | ESTRUTURA DE BAIXA TENSÃO TIPO S4I-90-BT (MULTIPLEXADA) |  |  | UN
1 | DESPESAS
| ELETRICISTA | SINDUSCON/MA | 20004 | H | 1.94 | 7.45 |  | 14.45
| AJUDANTE DE ELETRICISTA | SINDUSCON/MA | 30004 | H | 3.88 | 5.54 |  | 21.5
| FERRAMENTAS (ENCARGOS COMPLEMENTARES) - HORISTA | SINAPI | 88236 | H | 5.82 | 0.54 | 3.15
| EPI (ENCARGOS COMPLEMENTARES) - HORISTA | SINAPI | 88237 | H | 5.82 | 0.81 | 4.72
| TRANSPORTE (ENCARGOS COMPLEMENTARES) - HORISTA | SINAPI | 00037371 | H | 5.82 | 0.4 | 2.33
| EXAMES (ENCARGOS COMPLEMENTARES) - HORISTA | SINAPI | 00037372 | H | 5.82 | 0.34 | 1.98
| SEGURO (ENCARGOS COMPLEMENTARES) - HORISTA | SINAPI | 00037373 | H | 5.82 | 0.07 | 0.41
| ALÇA PREFORMADA PARA CABO DE ALUMÍNIO | SINAPI | 00000417 | UN | 2 | 2.63 | 5.26
| SAPATILHA EM AÇO GALVANIZADO PARA CABOS DN ATÉ 5/8" | SINAPI | 00007581 | UN | 2 | 2.93 | 5.86
| ABRAÇADEIRA DE NYLON PARA AMARRAÇÃO DE CABOS, COMPRIMENTO 390MM | SINAPI | 00000408 | UN | 2 | 0.79 | 1.58
| ARRUELA QUADRADA EM AÇO GALVANIZADO D=38MM, ESPESSSURA 3MM, DIÂMETRO DO FURO 18MM | SINAPI | 00000379 | UN | 4 | 0.6 | 2.4
| PARAFUSO M16 (ROSCA MÁQUINA D=16MM) X 250MM, OLHAL - ZINCAGEM A FOGO | SINAPI | 00000432 | UN | 2 | 6.65 | 13.3
[7 empty] | ------------------------ | ------------------------
| TOTAL - PARCIAL | [5 empty] | 40.99 | 35.95
| ENCARGOS SOCIAIS - HORISTAS: 87,61% | [6 empty] | 31.5
| TOTAL DO SERVIÇO (SEM BDI) | [6 empty] | 108.44
1.25.09 | POSTE DE CONCRETO DUPLO "T" - 300/11 |  |  | UN
1 | DESPESAS
| SERVENTE | SINDUSCON/MA | 30001 | H | 6 | 4.56 |  | 27.36
| FERRAMENTAS (ENCARGOS COMPLEMENTARES) - HORISTA | SINAPI | 88236 | H | 6 | 0.54 | 3.24
| EPI (ENCARGOS COMPLEMENTARES) - HORISTA | SINAPI | 88237 | H | 6 | 0.81 | 4.86
| TRANSPORTE (ENCARGOS COMPLEMENTARES) - HORISTA | SINAPI | 00037371 | H | 6 | 0.4 | 2.4
| EXAMES (ENCARGOS COMPLEMENTARES) - HORISTA | SINAPI | 00037372 | H | 6 | 0.34 | 2.04
| SEGURO (ENCARGOS COMPLEMENTARES) - HORISTA | SINAPI | 00037373 | H | 6 | 0.07 | 0.42
| GUINDASTE HIDRÁULICO 30T (INCLUINDO MANUTENÇÃO / OPERAÇÃO) | SINAPI | 89272 | H | 1.5 | 146.69 | 220.04
| POSTE DE CONCRETO DUPLO "T" - 300/11 | ORSE/SE | 1865 | UN | 1 | 1166 | 1166
| CONCRETO FCK=15MPA, PREPARO COM BETONEIRA, SEM LANÇAMENTO | SINAPI | 94969 | M3 | 0.25 | 233.96 | 58.49
| LANÇAMENTO / APLICAÇÃO MANUAL DE CONCRETO EM FUNDAÇÕES | SINAPI | 74157/004 | M3 | 0.25 | 72.33 | 18.09
[7 empty] | ------------------------ | ------------------------
| TOTAL - PARCIAL | [5 empty] | 1475.58 | 27.36
| ENCARGOS SOCIAIS - HORISTAS: 87,61% | [6 empty] | 23.97
| TOTAL DO SERVIÇO (SEM BDI) | [6 empty] | 1526.91
1.25.10 | ESTRUTURA DE TRANSFORMADOR TRIFÁSICO ATÉ 300 KVA PARA REDE DE DISTRIBUIÇÃO AÉREA COM CHAVE FUSÍVEL |  |  | UN
1 | DESPESAS
| ELETRICISTA | SINDUSCON/MA | 20004 | H | 16 | 7.45 |  | 119.2
| AJUDANTE DE ELETRICISTA | SINDUSCON/MA | 30004 | H | 32 | 5.54 |  | 177.28
| FERRAMENTAS (ENCARGOS COMPLEMENTARES) - HORISTA | SINAPI | 88236 | H | 48 | 0.54 | 25.92
| EPI (ENCARGOS COMPLEMENTARES) - HORISTA | SINAPI | 88237 | H | 48 | 0.81 | 38.88
| TRANSPORTE (ENCARGOS COMPLEMENTARES) - HORISTA | SINAPI | 00037371 | H | 48 | 0.4 | 19.2
| EXAMES (ENCARGOS COMPLEMENTARES) - HORISTA | SINAPI | 00037372 | H | 48 | 0.34 | 16.32
| SEGURO (ENCARGOS COMPLEMENTARES) - HORISTA | SINAPI | 00037373 | H | 48 | 0.07 | 3.36
| GUINDASTE HIDRÁULICO 30T (INCLUINDO MANUTENÇÃO / OPERAÇÃO) | SINAPI | 89272 | H | 1.375 | 146.69 | 201.7
| CABO DE AÇO COBREADO 3X9AWG | ORSE/SE | 393 | KG | 6.5 | 45.92 | 298.48
| CABO DE COBRE NÚ, TÊMPERA MEIO-DURA, 25MM2 | SINAPI | 00000868 | M | 9 | 11.42 | 102.78
| CHAVE FUSÍVEL DE DSITRIBUIÇÃO 15,0KV/300A | SINAPI | 00005047 | UN | 3 | 253.37 | 760.11
| CONECTOR PARAFUSO FENDIDO, PARA CABO 25MM2 | SINAPI | 00001550 | UN | 3 | 4.56 | 13.68
| ELO FUSÍVEL 10K | ORSE/SE | 884 | UN | 6 | 7.59 | 45.54
| HASTE DE ATERRAMENTO EM AÇO COBREADO DE 16X2400MM (COPERWELD), 250 MICRONS | SINAPI | 00003383 | UN | 5 | 22.58 | 112.9
| CAIXA DE INSPEÇÃO EM POLIETILENO, PARA ATERRAMENTO E PARA RAIOS, DIÂMETRO 300MM | SINAPI | 00034643 | UN | 5 | 12.79 | 63.95
| TAMPA DE INSPEÇÃO EM CHAPA METÁLICA DE 3/8", INCLUSIVE TRATAMENTO E PINTURA EM ESMALTE OU ÓLEO (PARA A CAIXA DE INSPEÇÃO DO SPDA) | ORSE/SE | 4117 | UN | 5 | 43.24 | 216.2
| GRAMPO PARA HASTE DE ATERRAMENTO DE 5/8", CABO 6 A 50MM2 | SINAPI | 00000425 | UN | 5 | 2.78 | 13.9
| PARAFUSO FRANCÊS M16 (D=16MM) X 45MM, CABEÇA ABAULADA - ZINCAGEM A FOGO | SINAPI | 00000442 | UN | 4 | 2.99 | 11.96
| SUPORTE DT 185X95MMX5/16", PARA TRANSFORMADOR CANTONEIRA | SINAPI | 00007576 | UN | 2 | 120.39 | 240.78
| CRUZETA DE CONCRETO ARMADO TIPO "T" 1.900MM | ORSE/SE | 3542 | UN | 1 | 149.61 | 149.61
| PÁRA-RAIOS DISTRIBUIÇÃO, TIPO VÁLVULA, DE ÓXIDO DE ZINCO, TENSÃO NOMINAL 15KV, 10KA | SINAPI | 00004276 | UN | 3 | 208.67 | 626.01
| ARRUELA QUADRADA EM AÇO GALVANIZADO D=38MM, ESPESSSURA 3MM, DIÂMETRO DO FURO 18MM | SINAPI | 00000379 | UN | 4 | 0.6 | 2.4
| CABO DE COBRE NÚ, TÊMPERA MEIO-DURA, 50MM2 | SINAPI | 00000867 | M | 32 | 21.99 | 703.68
| PINO RETO PARA ISOLADOR 15KV, DIMENSÕES 16X19X290MM | SINAPI | 00000444 | UN | 1 | 20.44 | 20.44
| ISOLADOR DE PORCELANA, TIPO PINO MONOCORPO, PARA TENSÃO DE 15KV | SINAPI | 00003406 | UN | 1 | 21.1 | 21.1
| PARAFUSO M16 (ROSCA MÁQUINA D=16MM) X 450MM, CABEÇA QUADRADA - ZINCAGEM A FOGO | SINAPI | 00011790 | UN | 10 | 13.43 | 134.3
| CONECTOR CUNHA PARALELO - 15KV | ORSE/SE | 10615 | UN | 6 | 5.18 | 31.08
[7 empty] | ------------------------ | ------------------------
| TOTAL - PARCIAL | [5 empty] | 3874.28 | 296.48
| ENCARGOS SOCIAIS - HORISTAS: 87,61% | [6 empty] | 259.75
| TOTAL DO SERVIÇO (SEM BDI) | [6 empty] | 4430.51
1.25.12 | ELETRODUTO EM PEAD FLEXÍVEL CORRUGADO 1 1/2", TIPO KANALEX OU SIMILAR |  |  | M
1 | DESPESAS
| ELETRICISTA | SINDUSCON/MA | 20004 | H | 0.37 | 7.45 |  | 2.76
| AJUDANTE DE ELETRICISTA | SINDUSCON/MA | 30004 | H | 0.37 | 5.54 |  | 2.05
| FERRAMENTAS (ENCARGOS COMPLEMENTARES) - HORISTA | SINAPI | 88236 | H | 0.74 | 0.54 | 0.4
| EPI (ENCARGOS COMPLEMENTARES) - HORISTA | SINAPI | 88237 | H | 0.74 | 0.81 | 0.6
| TRANSPORTE (ENCARGOS COMPLEMENTARES) - HORISTA | SINAPI | 00037371 | H | 0.74 | 0.4 | 0.3
| EXAMES (ENCARGOS COMPLEMENTARES) - HORISTA | SINAPI | 00037372 | H | 0.74 | 0.34 | 0.26
| SEGURO (ENCARGOS COMPLEMENTARES) - HORISTA | SINAPI | 00037373 | H | 0.74 | 0.07 | 0.06
| ELETRODUTO EM PEAD FLEXÍVEL CORRUGADO 1 1/2" | MERCADO | 20058 | M | 1 | 4.8 | 4.8
[7 empty] | ------------------------ | ------------------------
| TOTAL - PARCIAL | [5 empty] | 6.42 | 4.81
| ENCARGOS SOCIAIS - HORISTAS: 87,61% | [6 empty] | 4.21
| TOTAL DO SERVIÇO (SEM BDI) | [6 empty] | 15.44
1.25.17 | CABO DE ALUMÍNIO CA, # 1/0 AWG |  |  | UN
1 | DESPESAS
| ELETROTÉCNICO | SINAPI | 00002438 | H | 0.12 | 18.38 |  | 2.21
| ELETRICISTA | SINDUSCON/MA | 20004 | H | 0.12 | 7.45 |  | 0.89
| AJUDANTE DE ELETRICISTA | SINDUSCON/MA | 30004 | H | 0.12 | 5.54 |  | 0.66
| FERRAMENTAS (ENCARGOS COMPLEMENTARES) - HORISTA | SINAPI | 88236 | H | 0.36 | 0.54 | 0.2
| EPI (ENCARGOS COMPLEMENTARES) - HORISTA | SINAPI | 88237 | H | 0.36 | 0.81 | 0.3
| TRANSPORTE (ENCARGOS COMPLEMENTARES) - HORISTA | SINAPI | 00037371 | H | 0.36 | 0.4 | 0.15
| EXAMES (ENCARGOS COMPLEMENTARES) - HORISTA | SINAPI | 00037372 | H | 0.36 | 0.34 | 0.13
| SEGURO (ENCARGOS COMPLEMENTARES) - HORISTA | SINAPI | 00037373 | H | 0.36 | 0.07 | 0.03
| CABO DE ALUMÍNIO CA, # 1/0 AWG | SINAPI | 00025005 | KG | 1 | 26.66 | 26.66
[7 empty] | ------------------------ | ------------------------
| TOTAL - PARCIAL | [5 empty] | 27.47 | 3.76
| ENCARGOS SOCIAIS - HORISTAS: 87,61% | [6 empty] | 3.29
| TOTAL DO SERVIÇO (SEM BDI) | [6 empty] | 34.52
1.25.18 | CABO DE ALUMÍNIO MULTIPLEXADO QUADRUPLEX, 0,6/1KV (NEUTRO NÚ), XLPE, FASE A - VERMELHO, FASE B - CINZA, FASE C - PRETO, FORMAÇÃO / SEÇÃO NOMINAL 3X35+1X35MM2 |  |  | UN
1 | DESPESAS
| ELETROTÉCNICO | SINAPI | 00002438 | H | 0.11 | 18.38 |  | 2.02
| ELETRICISTA | SINDUSCON/MA | 20004 | H | 0.11 | 7.45 |  | 0.82
| AJUDANTE DE ELETRICISTA | SINDUSCON/MA | 30004 | H | 0.11 | 5.54 |  | 0.61
| FERRAMENTAS (ENCARGOS COMPLEMENTARES) - HORISTA | SINAPI | 88236 | H | 0.33 | 0.54 | 0.18
| EPI (ENCARGOS COMPLEMENTARES) - HORISTA | SINAPI | 88237 | H | 0.33 | 0.81 | 0.27
| TRANSPORTE (ENCARGOS COMPLEMENTARES) - HORISTA | SINAPI | 00037371 | H | 0.33 | 0.4 | 0.14
| EXAMES (ENCARGOS COMPLEMENTARES) - HORISTA | SINAPI | 00037372 | H | 0.33 | 0.34 | 0.12
| SEGURO (ENCARGOS COMPLEMENTARES) - HORISTA | SINAPI | 00037373 | H | 0.33 | 0.07 | 0.03
| CABO DE ALUMÍNIO MULTIPLEXADO PARA REDE 3X1X35+35MM2 | ORSE/SE | 3065 | M | 1 | 11.2 | 11.2
[7 empty] | ------------------------ | ------------------------
| TOTAL - PARCIAL | [5 empty] | 11.94 | 3.45
| ENCARGOS SOCIAIS - HORISTAS: 87,61% | [6 empty] | 3.02
| TOTAL DO SERVIÇO (SEM BDI) | [6 empty] | 18.41
1.25.20 | CABO DE COBRE PP CORDPLAST 3 X 4.0 MM2, 450/750V – FORNECIMENTO E INSTALAÇÃO |  |  | UN
1 | DESPESAS
| ELETRICISTA | SINDUSCON/MA | 20004 | H | 0.1 | 7.45 |  | 0.75
| AJUDANTE DE ELETRICISTA | SINDUSCON/MA | 30004 | H | 0.1 | 5.54 |  | 0.55
| FERRAMENTAS (ENCARGOS COMPLEMENTARES) - HORISTA | SINAPI | 88236 | H | 0.2 | 0.54 | 0.11
| EPI (ENCARGOS COMPLEMENTARES) - HORISTA | SINAPI | 88237 | H | 0.2 | 0.81 | 0.17
| TRANSPORTE (ENCARGOS COMPLEMENTARES) - HORISTA | SINAPI | 00037371 | H | 0.2 | 0.4 | 0.08
| EXAMES (ENCARGOS COMPLEMENTARES) - HORISTA | SINAPI | 00037372 | H | 0.2 | 0.34 | 0.07
| SEGURO (ENCARGOS COMPLEMENTARES) - HORISTA | SINAPI | 00037373 | H | 0.2 | 0.07 | 0.02
| CABO DE COBRE PP CORDPLAST 3 X 4.0 MM2, 450/750V | ORSE/SE | 3284 | UN | 1 | 5.2 | 5.2
[7 empty] | ------------------------ | ------------------------
| TOTAL - PARCIAL | [5 empty] | 5.65 | 1.3
| ENCARGOS SOCIAIS - HORISTAS: 87,61% | [6 empty] | 1.14
| TOTAL DO SERVIÇO (SEM BDI) | [6 empty] | 8.09
1.25.21 | ARANDELA BALIZADOR RETANGULAR DE EMBUTIR, PARA 01 LÂMPADA 60W E27 BIVOLT BRANCA |  |  | UN
1 | DESPESAS
| ELETRICISTA | SINDUSCON/MA | 20004 | H | 0.8 | 7.45 |  | 5.96
| AJUDANTE DE ELETRICISTA | SINDUSCON/MA | 30004 | H | 0.8 | 5.54 |  | 4.43
| FERRAMENTAS (ENCARGOS COMPLEMENTARES) - HORISTA | SINAPI | 88236 | H | 1.6 | 0.54 | 0.87
| EPI (ENCARGOS COMPLEMENTARES) - HORISTA | SINAPI | 88237 | H | 1.6 | 0.81 | 1.3
| TRANSPORTE (ENCARGOS COMPLEMENTARES) - HORISTA | SINAPI | 00037371 | H | 1.6 | 0.4 | 0.64
| EXAMES (ENCARGOS COMPLEMENTARES) - HORISTA | SINAPI | 00037372 | H | 1.6 | 0.34 | 0.55
| SEGURO (ENCARGOS COMPLEMENTARES) - HORISTA | SINAPI | 00037373 | H | 1.6 | 0.07 | 0.12
| ARANDELA BALIZADOR RETANGULAR DE EMBUTIR, PARA 01 LÂMPADA 60W E27 BIVOLT BRANCA | ORSE/SE | 7112 | UN | 1 | 129.91 | 129.91
[7 empty] | ------------------------ | ------------------------
| TOTAL - PARCIAL | [5 empty] | 133.39 | 10.39
| ENCARGOS SOCIAIS - HORISTAS: 87,61% | [6 empty] | 9.1
| TOTAL DO SERVIÇO (SEM BDI) | [6 empty] | 152.88
1.25.23 | LÂMPADA COMPACTA FLUORESCENTE 60W E27 |  |  | UN
1 | DESPESAS
| ELETRICISTA | SINDUSCON/MA | 20004 | H | 0.05 | 7.45 |  | 0.37
| AJUDANTE DE ELETRICISTA | SINDUSCON/MA | 30004 | H | 0.05 | 5.54 |  | 0.28
| FERRAMENTAS (ENCARGOS COMPLEMENTARES) - HORISTA | SINAPI | 88236 | H | 0.1 | 0.54 | 0.06
| EPI (ENCARGOS COMPLEMENTARES) - HORISTA | SINAPI | 88237 | H | 0.1 | 0.81 | 0.09
| TRANSPORTE (ENCARGOS COMPLEMENTARES) - HORISTA | SINAPI | 00037371 | H | 0.1 | 0.4 | 0.04
| EXAMES (ENCARGOS COMPLEMENTARES) - HORISTA | SINAPI | 00037372 | H | 0.1 | 0.34 | 0.04
| SEGURO (ENCARGOS COMPLEMENTARES) - HORISTA | SINAPI | 00037373 | H | 0.1 | 0.07 | 0.01
| LÂMPADA COMPACTA FLUORESCENTE 60W E27 | MERCADO | 20100 | UN | 1 | 49.9 | 49.9
[7 empty] | ------------------------ | ------------------------
| TOTAL - PARCIAL | [5 empty] | 50.14 | 0.65
| ENCARGOS SOCIAIS - HORISTAS: 87,61% | [6 empty] | 0.57
| TOTAL DO SERVIÇO (SEM BDI) | [6 empty] | 51.36
1.26.15 | DESCIDA D'ÁGUA COM LAJE SOB PASSEIO - DAP 01 |  |  | UN
1 | DESPESAS
| CARPINTEIRO | SINDUSCON/MA | 20002 | H | 2.3328 | 6.48 |  | 15.12
| AJUDANTE DE CARPINTEIRO | SINDUSCON/MA | 30002 | H | 2.3328 | 4.82 |  | 11.24
| ARMADOR | SINDUSCON/MA | 20003 | H | 0.8376 | 6.48 |  | 5.43
| AJUDANTE DE ARMADOR | SINDUSCON/MA | 30003 | H | 0.8376 | 4.82 |  | 4.04
| PEDREIRO | SINDUSCON/MA | 20001 | H | 0.672 | 6.48 |  | 4.35
| SERVENTE | SINDUSCON/MA | 30001 | H | 5.1059 | 4.56 |  | 23.28
| FERRAMENTAS (ENCARGOS COMPLEMENTARES) - HORISTA | SINAPI | 88236 | H | 12.1187 | 0.54 | 6.55
| EPI (ENCARGOS COMPLEMENTARES) - HORISTA | SINAPI | 88237 | H | 12.1187 | 0.81 | 9.82
| TRANSPORTE (ENCARGOS COMPLEMENTARES) - HORISTA | SINAPI | 00037371 | H | 12.1187 | 0.4 | 4.85
| EXAMES (ENCARGOS COMPLEMENTARES) - HORISTA | SINAPI | 00037372 | H | 12.1187 | 0.34 | 4.13
| SEGURO (ENCARGOS COMPLEMENTARES) - HORISTA | SINAPI | 00037373 | H | 12.1187 | 0.07 | 0.85
| CIMENTO PORTLAND | SINAPI | 00001379 | KG | 98.48 | 0.5 | 49.24
| BRITA 1 | SINAPI | 00004721 | M3 | 0.0702 | 54.67 | 3.84
| BRITA 2 | SINAPI | 00004718 | M3 | 0.2107 | 54.67 | 11.52
| AREIA LAVADA | SINAPI | 00000367 | M3 | 0.3065 | 50 | 15.33
| BETONEIRA 600L, COM CARREGADOR E MOTOR À DÍESEL (INCLUINDO MANUTENÇÃO) | SINAPI | 89278 | H | 0.2399 | 6.9 | 1.66
| VIBRADOR DE IMERSÃO ELÉTRICO, COM MANGOTE (INCLUINDO MANUTENÇÃO) | SINAPI | 90586 | H | 0.1008 | 0.97 | 0.1
| SARRAFO DE MADEIRA NAO APARELHADA *2,5 X 10 CM, MACARANDUBA, ANGELIM OU EQUIVALENTE DA REGIAO | SINAPI | 00004460 | M | 2.6438 | 9.83 | 25.99
| PONTALETE DE 3"X3" DE 3A. CONSTRUÇÃO | SINAPI | 00004491 | M | 3.456 | 5.4 | 18.67
| CHAPA COMPENSADA RESINADA 12MM | SINAPI | 00001357 | M2 | 0.743 | 18.95 | 14.08
| TÁBUA DE 1"X12" DE 3A. CONSTRUÇÃO | SINAPI | 00006212 | M | 2.7648 | 12.45 | 34.43
| PREGO - PREÇO MÉDIO DAS BITOLAS | SINAPI | 5061 E 5074 | KG | 0.432 | 10.7 | 4.63
| DESMOLDANTE PARA FORMAS DE MADEIRA | SINAPI | 00002692 | L | 0.1728 | 6.71 | 1.16
| AÇO CA-50/60 - PREÇO MÉDIOS DAS BITOLAS | SINAPI | 32, 34 E 36 | KG | 12.0405 | 3.34 | 40.22
| ARAME RECOZIDO N. 18 BWG | SINAPI | 00000337 | KG | 0.2094 | 9.99 | 2.1
[7 empty] | ------------------------ | ------------------------
| TOTAL - PARCIAL | [5 empty] | 249.17 | 63.46
| ENCARGOS SOCIAIS - HORISTAS: 87,61% | [6 empty] | 55.6
| TOTAL DO SERVIÇO (SEM BDI) | [6 empty] | 368.23
1.28.02 | PINTURA DE FAIXA HORIZONTAL LARGURA 10CM COM TINTA RETRORREFLETIVA A BASE DE RESINA ACRÍLICA COM MICROESFERAS DE VIDRO |  |  | UN
1 | DESPESAS
| SERVENTE | SINDUSCON/MA | 30001 | H | 0.0034 | 4.56 |  | 0.02
| FERRAMENTAS (ENCARGOS COMPLEMENTARES) - HORISTA | SINAPI | 88236 | H | 0.0034 | 0.54 | 0.01
| EPI (ENCARGOS COMPLEMENTARES) - HORISTA | SINAPI | 88237 | H | 0.0034 | 0.81 | 0.01
| TRANSPORTE (ENCARGOS COMPLEMENTARES) - HORISTA | SINAPI | 00037371 | H | 0.0034 | 0.4 | 0.01
| EXAMES (ENCARGOS COMPLEMENTARES) - HORISTA | SINAPI | 00037372 | H | 0.0034 | 0.34 | 0.01
| SEGURO (ENCARGOS COMPLEMENTARES) - HORISTA | SINAPI | 00037373 | H | 0.0034 | 0.07 | 0.01
| TINTA RETRORREFLETIVA A BASE DE RESINA ACRÍLICA COM MICROESFERA DE VIDRO, DB-800 COR BRANCA N 9,5 | SINAPI | 26032 | L | 0.06 | 22.72 | 1.37
| TINTA ACRÍLICA PREMIUM PARA PISO | SINAPI | 00007348 | L | 0.003 | 12.46 | 0.04
| SOLVENTE DILUENTE À BASE DE AGUARRÁS | SINAPI | 00005318 | L | 0.013 | 14.51 | 0.19
| MÁQUINA DE DEMARCAR FAIXAS AUTOPROPELIDA | SEINFRA/CE | 0752 | H | 0.0004 | 145.31 | 0.06
| CAMINHÃO BASCULANTE 10M3 (INCLUINDO MANUTENÇÃO / OPERAÇÃO) | SINAPI | 91386 | H | 0.0004 | 134.75 | 0.06
[7 empty] | ------------------------ | ------------------------
| TOTAL - PARCIAL | [5 empty] | 1.77 | 0.02
| ENCARGOS SOCIAIS - HORISTAS: 87,61% | [6 empty] | 0.02
| TOTAL DO SERVIÇO (SEM BDI) | [6 empty] | 1.81
1.28.07 | RAMPA DE ACESSO EM CONCRETO SIMPLES FCK=15MPA, ESPESSURA 10CM, ACABAMENTO COM CIMENTADO ÁSPERO, ESP. 3CM, COM PREPARO DE CAIXA E JUNTA DE DILATAÇÃO PLÁSTICA |  |  | UN
1 | DESPESAS
| CARPINTEIRO | SINDUSCON/MA | 20002 | H | 0.026 | 6.48 |  | 0.17
| AJUDANTE DE CARPINTEIRO | SINDUSCON/MA | 30002 | H | 0.026 | 4.82 |  | 0.13
| PEDREIRO | SINDUSCON/MA | 20001 | H | 2.46 | 6.48 |  | 15.94
| SERVENTE | SINDUSCON/MA | 30001 | H | 4.363 | 4.56 |  | 19.9
| FERRAMENTAS (ENCARGOS COMPLEMENTARES) - HORISTA | SINAPI | 88236 | H | 6.875 | 0.54 | 3.72
| EPI (ENCARGOS COMPLEMENTARES) - HORISTA | SINAPI | 88237 | H | 6.875 | 0.81 | 5.57
| TRANSPORTE (ENCARGOS COMPLEMENTARES) - HORISTA | SINAPI | 00037371 | H | 6.875 | 0.4 | 2.75
| EXAMES (ENCARGOS COMPLEMENTARES) - HORISTA | SINAPI | 00037372 | H | 6.875 | 0.34 | 2.34
| SEGURO (ENCARGOS COMPLEMENTARES) - HORISTA | SINAPI | 00037373 | H | 6.875 | 0.07 | 0.49
| CIMENTO PORTLAND | SINAPI | 00001379 | KG | 56.092 | 0.5 | 28.05
| PEDRA DE MÃO (RACHÃO) | SINAPI | 00004730 | M3 | 0.154 | 57.16 | 8.81
| BRITA 1 | SINAPI | 00004721 | M3 | 0.0209 | 54.67 | 1.15
| BRITA 2 | SINAPI | 00004718 | M3 | 0.0627 | 54.67 | 3.43
| AREIA LAVADA | SINAPI | 00000367 | M3 | 0.1786 | 50 | 8.93
| AREIA PARA ATERRO | SINAPI | 00000368 | M3 | 0.46 | 37.5 | 17.25
| ADITIVO IMPERMEABILIZANTE DE PEGA NORMAL PARA ARGAMASSAS E CONCRETOS SEM ARMAÇÃO | SINAPI | 00007325 | KG | 2 | 5.62 | 11.24
| SARRAFO DE MADEIRA NAO APARELHADA *2,5 X 10 CM, MACARANDUBA, ANGELIM OU EQUIVALENTE DA REGIAO | SINAPI | 00004460 | M | 0.01 | 9.83 | 0.1
| TÁBUA DE 1"X12" DE 3A. CONSTRUÇÃO | SINAPI | 00006188 | M2 | 0.006 | 41.5 | 0.25
| PREGO - PREÇO MÉDIO DAS BITOLAS | SINAPI | 5061 E 5074 | KG | 0.003 | 10.7 | 0.04
| DESMOLDANTE PARA FORMAS DE MADEIRA | SINAPI | 00002692 | L | 0.008 | 6.71 | 0.06
| JUNTA DE NYLON PARA PISOS 27X3MM | SINAPI | 00003673 | M | 2 | 2.42 | 4.84
| COMPACTADOR COM PLACA VIBRATÓRIA 4CV, COM MOTOR À GASOLINA, 4 TEMPOS (INCLUINDO MANUTENÇÃO) | SINAPI | 91533 | H | 0.0244 | 19.91 | 0.49
| BETONEIRA 600L, COM CARREGADOR E MOTOR À DÍESEL (INCLUINDO MANUTENÇÃO) | SINAPI | 89278 | H | 0.0714 | 6.9 | 0.5
[7 empty] | ------------------------ | ------------------------
| TOTAL - PARCIAL | [5 empty] | 100.01 | 36.14
| ENCARGOS SOCIAIS - HORISTAS: 87,61% | [6 empty] | 31.66
| TOTAL DO SERVIÇO (SEM BDI) | [6 empty] | 167.81
1.28.08 | CORRIMÃO EM TUBO DE FERRO GALVANIZADO 2", PINTADO COM ESMALTE SINTÉTICO, CONFORME PROJETO |  |  | UN
1 | DESPESAS
| SERRALHEIRO | SINDUSCON/MA | 20011 | H | 1 | 6.48 |  | 6.48
| AJUDANTE DE SERRALHEIRO | SINDUSCON/MA | 30011 | H | 1 | 4.82 |  | 4.82
| PEDREIRO | SINDUSCON/MA | 20001 | H | 0.15 | 6.48 |  | 0.97
| SERVENTE | SINDUSCON/MA | 30001 | H | 0.18 | 4.56 |  | 0.82
| FERRAMENTAS (ENCARGOS COMPLEMENTARES) - HORISTA | SINAPI | 88236 | H | 2.33 | 0.54 | 1.26
| EPI (ENCARGOS COMPLEMENTARES) - HORISTA | SINAPI | 88237 | H | 2.33 | 0.81 | 1.89
| TRANSPORTE (ENCARGOS COMPLEMENTARES) - HORISTA | SINAPI | 00037371 | H | 2.33 | 0.4 | 0.94
| EXAMES (ENCARGOS COMPLEMENTARES) - HORISTA | SINAPI | 00037372 | H | 2.33 | 0.34 | 0.8
| SEGURO (ENCARGOS COMPLEMENTARES) - HORISTA | SINAPI | 00037373 | H | 2.33 | 0.07 | 0.17
| CIMENTO PORTLAND | SINAPI | 00001379 | KG | 1.458 | 0.5 | 0.73
| AREIA LAVADA | SINAPI | 00000367 | M3 | 0.0037 | 50 | 0.19
| CORRIMÃO EM TUBO DE AÇO GALVANIZADO 2", INCLUSIVE PINTURA ESMALTE SINTÉTICO, COM APLICAÇÃO DE ANTIFERRUGINOSO, CONFORME PROJETO - COMPLETO | SEINFRA/CE | 0864 | M | 1 | 71.73 | 71.73
[7 empty] | ------------------------ | ------------------------
| TOTAL - PARCIAL | [5 empty] | 77.71 | 13.09
| ENCARGOS SOCIAIS - HORISTAS: 87,61% | [6 empty] | 11.47
| TOTAL DO SERVIÇO (SEM BDI) | [6 empty] | 102.27
1.28.09 | LIXEIRA SELETIVA (COM 4 LIXEIRAS, 50L CADA, TAMPA VAI E VEM E SUPORTE GALVANIZADO) |  |  | UN
1 | DESPESAS
| MONTADOR | SINDUSCON/MA | 20007 | H | 2 | 6.48 |  | 12.96
| AJUDANTE DE MONTADOR | SINDUSCON/MA | 30007 | H | 2 | 4.82 |  | 9.64
| FERRAMENTAS (ENCARGOS COMPLEMENTARES) - HORISTA | SINAPI | 88236 | H | 4 | 0.54 | 2.16
| EPI (ENCARGOS COMPLEMENTARES) - HORISTA | SINAPI | 88237 | H | 4 | 0.81 | 3.24
| TRANSPORTE (ENCARGOS COMPLEMENTARES) - HORISTA | SINAPI | 00037371 | H | 4 | 0.4 | 1.6
| EXAMES (ENCARGOS COMPLEMENTARES) - HORISTA | SINAPI | 00037372 | H | 4 | 0.34 | 1.36
| SEGURO (ENCARGOS COMPLEMENTARES) - HORISTA | SINAPI | 00037373 | H | 4 | 0.07 | 0.28
| LIXEIRA SELETIVA (COM 4 LIXEIRAS, 50L CADA, TAMPA VAI E VEM E SUPORTE GALVANIZADO) - COMPLETA | MERCADO | 20087 | UN | 1 | 1641.63 | 1641.63
[7 empty] | ------------------------ | ------------------------
| TOTAL - PARCIAL | [5 empty] | 1650.27 | 22.6
| ENCARGOS SOCIAIS - HORISTAS: 87,61% | [6 empty] | 19.8
| TOTAL DO SERVIÇO (SEM BDI) | [6 empty] | 1692.67
1.28.09 | LIXEIRA SELETIVA (COM 4 LIXEIRAS, 50L CADA, TAMPA VAI E VEM E SUPORTE GALVANIZADO) |  |  | UN
1 | DESPESAS
| MONTADOR | SINDUSCON/MA | 20007 | H | 2 | 6.48 |  | 12.96
| AJUDANTE DE MONTADOR | SINDUSCON/MA | 30007 | H | 2 | 4.82 |  | 9.64
| FERRAMENTAS (ENCARGOS COMPLEMENTARES) - HORISTA | SINAPI | 88236 | H | 4 | 0.54 | 2.16
| EPI (ENCARGOS COMPLEMENTARES) - HORISTA | SINAPI | 88237 | H | 4 | 0.81 | 3.24
| TRANSPORTE (ENCARGOS COMPLEMENTARES) - HORISTA | SINAPI | 00037371 | H | 4 | 0.4 | 1.6
| EXAMES (ENCARGOS COMPLEMENTARES) - HORISTA | SINAPI | 00037372 | H | 4 | 0.34 | 1.36
| SEGURO (ENCARGOS COMPLEMENTARES) - HORISTA | SINAPI | 00037373 | H | 4 | 0.07 | 0.28
| LIXEIRA SELETIVA (COM 4 LIXEIRAS, 50L CADA, TAMPA VAI E VEM E SUPORTE GALVANIZADO) - COMPLETA | MERCADO | 20087 | UN | 1 | 1641.63 | 1641.63
[7 empty] | ------------------------ | ------------------------
| TOTAL - PARCIAL | [5 empty] | 1650.27 | 22.6
| ENCARGOS SOCIAIS - HORISTAS: 87,61% | [6 empty] | 19.8
| TOTAL DO SERVIÇO (SEM BDI) | [6 empty] | 1692.67
1.28.09 | PELÍCULA DE INSULFILM |  |  | M2
1 | DESPESAS
| MONTADOR | SINDUSCON/MA | 20007 | H | 0.25 | 6.48 |  | 1.62
| FERRAMENTAS (ENCARGOS COMPLEMENTARES) - HORISTA | SINAPI | 88236 | H | 0.25 | 0.54 | 0.14
| EPI (ENCARGOS COMPLEMENTARES) - HORISTA | SINAPI | 88237 | H | 0.25 | 0.81 | 0.21
| TRANSPORTE (ENCARGOS COMPLEMENTARES) - HORISTA | SINAPI | 00037371 | H | 0.25 | 0.4 | 0.1
| EXAMES (ENCARGOS COMPLEMENTARES) - HORISTA | SINAPI | 00037372 | H | 0.25 | 0.34 | 0.09
| SEGURO (ENCARGOS COMPLEMENTARES) - HORISTA | SINAPI | 00037373 | H | 0.25 | 0.07 | 0.02
| PELICULA DE INSULFILM | SEINFRA/CE | C1873 | UN | 1.05 | 39.82 | 41.82
[7 empty] | ------------------------ | ------------------------
| TOTAL - PARCIAL | [5 empty] | 42.38 | 1.62
| ENCARGOS SOCIAIS - HORISTAS: 87,61% | [6 empty] | 1.42
| TOTAL DO SERVIÇO (SEM BDI) | [6 empty] | 45.42
1.28.13 | TELHA METÁLICA EM CHAPA DE AÇO GALVANIZADO NATURAL ONDULADA E = 0,5MM |  |  | M2
1 | DESPESAS
| CARPINTEIRO DE FORMAS | SINDUSCON/MA | 20014 | H | 0.4 | 6.48 |  | 2.59
| SERVENTE | SINDUSCON/MA | 30001 | H | 0.4 | 4.56 |  | 1.82
| TELHA DE ACO ZINCADO ONDULADA, A = *17* MM, E = 0,5 MM, SEM PINTURA | SINAPI | 00025007 | M2 | 1.15 | 26.53 | 30.51
| FIXAÇÃO (PARAFUSO E CONJUNTO DE VEDAÇÃO) PARA TELHAS DE AÇO | ORSE | 10380 | UN | 4 | 0.37 | 1.48
| FERRAMENTAS (ENCARGOS COMPLEMENTARES) - HORISTA | SINAPI | 88236 | H | 0.8 | 0.54 | 0.44
| EPI (ENCARGOS COMPLEMENTARES) - HORISTA | SINAPI | 88237 | H | 0.8 | 0.81 | 0.65
| TRANSPORTE (ENCARGOS COMPLEMENTARES) - HORISTA | SINAPI | 00037371 | H | 0.8 | 0.4 | 0.32
| EXAMES (ENCARGOS COMPLEMENTARES) - HORISTA | SINAPI | 00037372 | H | 0.8 | 0.34 | 0.28
| SEGURO (ENCARGOS COMPLEMENTARES) - HORISTA | SINAPI | 00037373 | H | 0.8 | 0.07 | 0.06
[7 empty] | ------------------------ | ------------------------
| TOTAL - PARCIAL | [5 empty] | 33.74 | 4.41
| ENCARGOS SOCIAIS - HORISTAS: 87,61% | [6 empty] | 3.86
| TOTAL DO SERVIÇO (SEM BDI) | [6 empty] | 42.01
1.29.01 | ENGENHEIRO CIVIL DE OBRA JUNIOR COM ENCARGOS COMPLEMENTARES |  |  | MÊS
1 | DESPESAS
| ENGENHEIRO CIVIL DE OBRA (MENSALISTA) | SINAPI | 40811 | H | 0.1818 | 11941.22 |  | 2170.91
| FERRAMENTAS (ENCARGOS COMPLEMENTARES) - HORISTA | SINAPI | 88236 | H | 0.1818 | 0.54 | 0.1
| EPI (ENCARGOS COMPLEMENTARES) - HORISTA | SINAPI | 88237 | H | 0.1818 | 0.81 | 0.15
| TRANSPORTE (ENCARGOS COMPLEMENTARES) - HORISTA | SINAPI | 00037371 | H | 0.1818 | 0.4 | 0.08
| EXAMES (ENCARGOS COMPLEMENTARES) - HORISTA | SINAPI | 00037372 | H | 0.1818 | 0.34 | 0.07
| SEGURO (ENCARGOS COMPLEMENTARES) - HORISTA | SINAPI | 00037373 | H | 0.1818 | 0.07 | 0.02
[7 empty] | ------------------------ | ------------------------
| TOTAL - PARCIAL | [5 empty] | 0.42 | 2170.91
| ENCARGOS SOCIAIS - MESALISTA: 49,94% | [6 empty] | 1084.15
| TOTAL DO SERVIÇO (SEM BDI) | [6 empty] | 3255.48
1.29.02 | ENCARREGADO GERAL DE OBRAS COM ENCARGOS COMPLEMENTARES |  |  | MÊS
1 | DESPESAS
| ENCARREGADO GERAL DE OBRAS (MENSALISTA) | SINAPI | 40811 | H | 1 | 3137.04 |  | 3137.04
| FERRAMENTAS (ENCARGOS COMPLEMENTARES) - HORISTA | SINAPI | 88236 | H | 1 | 0.54 | 0.54
| EPI (ENCARGOS COMPLEMENTARES) - HORISTA | SINAPI | 88237 | H | 1 | 0.81 | 0.81
| TRANSPORTE (ENCARGOS COMPLEMENTARES) - HORISTA | SINAPI | 00037371 | H | 1 | 0.4 | 0.4
| EXAMES (ENCARGOS COMPLEMENTARES) - HORISTA | SINAPI | 00037372 | H | 1 | 0.34 | 0.34
| SEGURO (ENCARGOS COMPLEMENTARES) - HORISTA | SINAPI | 00037373 | H | 1 | 0.07 | 0.07
[7 empty] | ------------------------ | ------------------------
| TOTAL - PARCIAL | [5 empty] | 2.16 | 3137.04
| ENCARGOS SOCIAIS - MESALISTA: 49,94% | [6 empty] | 1566.64
| TOTAL DO SERVIÇO (SEM BDI) | [6 empty] | 4705.84

## CURVA ABC
UNIVERSIDADE ESTADUAL DO MARANHÃO
PLANILHA: | CURVA ABC DE SERVIÇOS | [5 empty] | VALOR: | 791408.98
OBJETO: | MANUTENÇÃO PREDIAL
LOCAL:
DADOS: | ESH = 87,61% / ESM = 49,94% / BDI = 26,21%
FONTES: | SINAPI-MA-ABRIL-2017 / SEINFRA/CE - TABELA 024.1 / ORSE/SE - TABELA 20170201-00 / SICRO 2 - NOV/2016
ITEM | FONTE | DESCRIÇÃO DOS SERVIÇOS | UNID. | QUANT. | PREÇO UNITÁRIO |  | PREÇO TOTAL |  | PESO
| CÓDIGO |  |  |  | SEM BDI | COM BDI | SEM BDI | COM BDI | UNITÁRIO | ACUMULADO
1.29.02 | SINAPI - S - 93572 | ENCARREGADO GERAL DE OBRAS COM ENCARGOS COMPLEMENTARES | MÊS | 12 | 4705.84 | 5939.24 | 56470.08 | 71270.88 | 9.006% | 9.006%
1.29.01 | SINAPI - S - 93565 | ENGENHEIRO CIVIL DE OBRA COM ENCARGOS COMPLEMENTARES | MÊS | 12 | 3255.48 | 4108.74 | 39065.76 | 49304.88 | 6.23% | 15.24%
1.19.03.03 | COMPOSIÇÃO PRÓPRIA | FORRO EM PVC LISO, BRANCO, EM RÉGUAS DE 10CM | M2 | 214 | 76.21 | 96.18 | 16308.94 | 20582.52 | 2.601% | 17.84%
1.23.01.03 | SINAPI - S - 88487 | PINTURA LATEX PVA, EM PAREDES INTERNAS, 02 DEMÃOS | M2 | 1786 | 7.68 | 9.69 | 13716.48 | 17306.34 | 2.187% | 20.02%
1.07.01 | SINAPI - S - 87504 | ALVENARIA DE VEDAÇÃO DE BLOCOS CERÂMICOS FURADOS DE 9X19X19CM (ESPESSURA 9CM), ASSENTADOS COM ARGAMASSA DE CIMENTO E AREIA TRAÇO 1:4 | M2 | 321 | 41.89 | 52.87 | 13446.69 | 16971.27 | 2.144% | 22.17%
1.01.04 | COMPOSIÇÃO PRÓPRIA | RECOLOCACAO DE TELHAS CERAMICAS, CONSIDERANDO REAPROVEITAMENTO DE MATERIAL | M2 | 714 | 17.71 | 22.35 | 12644.94 | 15957.9 | 2.016% | 24.18%
1.08.09 | SINAPI - S - 94201 | TELHAMENTO COM TELHA CERÂMICA CAPA-CANAL, TIPO COLONIAL | M2 | 429 | 25.75 | 32.5 | 11046.75 | 13942.5 | 1.762% | 25.95%
1.19.01.03 | COMPOSIÇÃO PRÓPRIA | REVESTIMENTO CERÂMICO 33X60CM, NA COR BRANCA, COM REJUNTAMENTO, EM PAREDES INTERNAS | M2 | 214 | 49.58 | 62.57 | 10610.12 | 13389.98 | 1.692% | 27.64%
1.23.06.02 | SINAPI - S - 73924/003 | PINTURA ESMALTE FOSCO, 02 DEMÃOS, SOBRE SUPERFÍCIE METÁLICAS (ESQUADRIAS) | M2 | 571 | 17.88 | 22.57 | 10209.48 | 12887.47 | 1.628% | 29.27%
1.01.08 | COMPOSIÇÃO PRÓPRIA | DEMOLIÇÃO DE PISO CERÂMICO OU LADRILHO | M2 | 1107 | 8.52 | 10.75 | 9431.64 | 11900.25 | 1.504% | 30.77%
1.28.13 | COMPOSIÇÃO PRÓPRIA | TELHA METÁLICA EM CHAPA DE AÇO GALVANIZADO NATURAL ONDULADA E = 0,5MM | M2 | 214 | 42.01 | 53.02 | 8990.14 | 11346.28 | 1.434% | 32.2%
1.23.02.03 | SINAPI - S - 88489 | PINTURA LATEX ACRÍLICA, EM PAREDES EXTERNAS, 02 DEMÃOS | M2 | 857 | 9.57 | 12.08 | 8201.49 | 10352.56 | 1.308% | 33.51%
1.19.02.02 | COMPOSIÇÃO PRÓPRIA | REBOCO COM ARGAMASSA DE CIMENTO E AREIA NO TRAÇO 1:5, EM PAREDES EXTERNAS, ESP. 2,5CM | M2 | 214 | 37.92 | 47.86 | 8114.88 | 10242.04 | 1.294% | 34.81%
1.05.09 | COMPOSIÇÃO PRÓPRIA | CONCRETO USINADO BOMBEADO PARA INFRAESTRUTURA, FCK=30MPA, INCLUSIVE LANÇAMENTO E ADENSAMENTO | M3 | 17 | 439.12 | 554.21 | 7465.04 | 9421.57 | 1.19% | 36%
1.28.09 | COMPOSIÇÃO PRÓPRIA | LIXEIRA SELETIVA (COM 4 LIXEIRAS, 50L CADA, TAMPA VAI E VEM E SUPORTE GALVANIZADO) | UN | 4 | 1692.67 | 2136.32 | 6770.68 | 8545.28 | 1.08% | 37.08%
1.27.01.05 | SINAPI - S - 92394 | PISO EM BLOCO INTERTRAVADO, TIPO SEXTAVADO, FCK=35MPA, DIM. 25X25CM, ESPESSURA 8CM | M2 | 143 | 46.47 | 58.65 | 6645.21 | 8386.95 | 1.06% | 38.14%
1.22.04.12 | SINAPI - S - 74125/002 | ESPELHO CRISTAL, ESPESSURA 4MM, COM MOLDURA EM ALUMÍNIO E COMPENSADO 6MM PLASTIFICADO COLADO | M2 | 14 | 431.86 | 545.05 | 6046.04 | 7630.7 | 0.9642% | 39.1%
1.15.35 | COMPOSIÇÃO PRÓPRIA | CAIXA D'ÁGUA EM POLIETILENO, CAP. 2.000 LITROS - FORNECIMENTO E INSTALAÇÃO | UN | 4 | 1404.8 | 1773 | 5619.2 | 7092 | 0.8961% | 40%
1.08.10 | SINAPI - S - 94220 | CUMEEIRA E ESPIGÃO PARA TELHA DE CONCRETO EMBOÇADA COM ARGAMASSA TRAÇO 1:2:9 (CIMENTO, CAL E AREIA), PARA TELHADOS | M | 107 | 52.2 | 65.88 | 5585.4 | 7049.16 | 0.8907% | 40.89%
1.01.03 | SINAPI - S - 72224 | RETIRADA DE TELHAS DE CERAMICAS | M2 | 857 | 6.45 | 8.14 | 5527.65 | 6975.98 | 0.8815% | 41.77%
1.04.05 | COMPOSIÇÃO PRÓPRIA | CARGA MANUAL E REMOÇÃO MECANIZADA DE MATERIAL EXCEDENTE | M3 | 75 | 70.02 | 88.37 | 5251.5 | 6627.75 | 0.8375% | 42.61%
1.08.02 | SINAPI - S - 94210 | TELHAMENTO COM TELHA ONDULADA DE FIBROCIMENTO, ESPESSURA 6MM, COM RECOBRIMENTO LATERAL DE 1 1/4 DE ONDA, PARA TELHADO COM INCLINAÇÃO MÁXIMA DE 10º, COM ATÉ 02 ÁGUAS, INCLUSO IÇAMENTO | M2 | 143 | 36.3 | 45.81 | 5190.9 | 6550.83 | 0.8277% | 43.43%
1.05.02 | COMPOSIÇÃO PRÓPRIA | BALDRAME EM ALVENARIA DE PEDRA ARGAMASSADA, TRAÇO 1:5 (CIMENTO E AREIA) | M3 | 16 | 320.15 | 404.06 | 5122.4 | 6464.96 | 0.8169% | 44.25%
1.22.01.01 | SINAPI - S - 86888 | VASO SANITÁRIO DE LOUÇA BRANCA, COM CAIXA DE DESCARGA ACOPLADA, EXCLUSO ENGATE EM METAL CROMADO | UN | 14 | 340.03 | 429.15 | 4760.42 | 6008.1 | 0.7592% | 45.01%
1.22.01.02 | COMPOSIÇÃO PRÓPRIA | VASO SANITÁRIO DE LOUÇA BRANCA, PARA PNE | UN | 7 | 660.47 | 833.58 | 4623.29 | 5835.06 | 0.7373% | 45.75%
1.19.03.02 | COMPOSIÇÃO PRÓPRIA | REBOCO COM ARGAMASSA DE CIMENTO E AREIA NO TRAÇO 1:5, EM TETOS, ESP. 2CM | M2 | 107 | 42.62 | 53.79 | 4560.34 | 5755.53 | 0.7273% | 46.47%
1.16.15 | SINAPI - S - 72554 | EXTINTOR DE CO2 6KG - FORNECIMENTO E INSTALACAO | UN | 6 | 757.86 | 956.5 | 4547.16 | 5739 | 0.7252% | 47.2%
1.07.04 | COMPOSIÇÃO PRÓPRIA | DIVISÓRIA EM GRANITO CINZA ANDORINHA POLIDO, E=3CM, ASSENTADA COM ARGAMASSA TRAÇO 1:4, ARREMATE EM CIMENTO BRANCO | M2 | 11 | 410.35 | 517.9 | 4513.85 | 5696.9 | 0.7198% | 47.92%
1.25.10 | COMPOSIÇÃO PRÓPRIA | ESTRUTURA DE TRANSFORMADOR TRIFÁSICO ATÉ 300 KVA PARA REDE DE DISTRIBUIÇÃO AÉREA COM CHAVE FUSÍVEL | UN | 1 | 4430.51 | 5591.75 | 4430.51 | 5591.75 | 0.7066% | 48.63%
1.01.09 | SINAPI - S - 73859/002 | CAPINA E LIMPEZA MANUAL DE TERRENO | M2 | 5000 | 0.86 | 1.09 | 4300 | 5450 | 0.6886% | 49.31%
1.17.34 | COMPOSIÇÃO PRÓPRIA | CAIXA DE INSPEÇÃO EM ALVENARIA DE TIJOLO MACIÇO, DIM. 80X80CM, PROFUNDIDADE VARIÁVEL, REVESTIDA INTERNAMENTE COM BARRA LISA (CIMENTO E AREIA, TRAÇO 1:3), COM TAMPA E FUNDO EM CONCRETO FCK=15MPA | UN | 4 | 1053.29 | 1329.36 | 4213.16 | 5317.44 | 0.6719% | 49.99%
1.08.08 | SINAPI - S - 92540 | TRAMA DE MADEIRA COMPOSTA POR RIPAS, CAIBROS E TERÇAS PARA TELHADOS | M2 | 71 | 57.97 | 73.16 | 4115.87 | 5194.36 | 0.6563% | 50.64%
1.06.07 | COMPOSIÇÃO PRÓPRIA | CONCRETO USINADO BOMBEADO PARA SUPRAESTRUTURA, FCK=30MPA, INCLUSIVE LANÇAMENTO E ADENSAMENTO | M3 | 9 | 439.12 | 554.21 | 3952.08 | 4987.89 | 0.6303% | 51.27%
1.11.28 | COMPOSIÇÃO PRÓPRIA | QUADRO DE DISTRIBUIÇÃO EM CHAPA DE AÇO GALVANIZADO, DE EMBUTIR, DISJUNTOR GERAL, COMPACTO, 54DIN/100A | UN | 3 | 1287.14 | 1624.5 | 3861.42 | 4873.5 | 0.6158% | 51.89%
1.10.02.02 | SINAPI - S - 73838/001 | PORTA DE VIDRO TEMPERADO, 0,9X2,10M, ESPESSURA 10MM, INCLUSIVE ACESSORIOS | UN | 2 | 1911.73 | 2412.79 | 3823.46 | 4825.58 | 0.6097% | 52.5%
1.22.01.08 | COMPOSIÇÃO PRÓPRIA | TANQUE DE AÇO INOXIDÁVEL, COM ESFREGADOR, INCLUSOS VÁLVULA E SIFÃO EM METAL CROMADO | UN | 7 | 527.93 | 666.3 | 3695.51 | 4664.1 | 0.5893% | 53.09%
1.28.08 | COMPOSIÇÃO PRÓPRIA | CORRIMÃO EM TUBO DE FERRO GALVANIZADO 2", PINTADO COM ESMALTE SINTÉTICO, CONFORME PROJETO | M | 36 | 102.27 | 129.07 | 3681.72 | 4646.52 | 0.5871% | 53.67%
1.22.02.01 | COMPOSIÇÃO PRÓPRIA | BANCADA EM GRANITO CINZA ANDORINHA, PARA 01 CUBA | M2 | 5 | 722.67 | 912.08 | 3613.35 | 4560.4 | 0.5762% | 54.25%
1.22.02.02 | COMPOSIÇÃO PRÓPRIA | BANCADA EM GRANITO CINZA ANDORINHA, PARA 05 CUBAS | M2 | 5 | 722.67 | 912.08 | 3613.35 | 4560.4 | 0.5762% | 54.83%
1.23.03.03 | SINAPI - S - 88486 | PINTURA LATEX PVA, EM TETOS, 02 DEMÃOS | M2 | 429 | 8.4 | 10.6 | 3603.6 | 4547.4 | 0.5746% | 55.4%
1.28.07 | COMPOSIÇÃO PRÓPRIA | RAMPA DE ACESSO EM CONCRETO SIMPLES FCK=15MPA, ESPESSURA 10CM, ACABAMENTO COM CIMENTADO ÁSPERO, ESP. 3CM, COM PREPARO DE CAIXA E JUNTA DE DILATAÇÃO PLÁSTICA | UN | 21 | 167.81 | 211.79 | 3524.01 | 4447.59 | 0.562% | 55.96%
1.23.05.01 | SINAPI - S - 74065/001 | PINTURA ESMALTE FOSCO PARA MADEIRA, 02 DEMÃOS, INCLUSO APARELHAMENTO COM FUNDO NIVELADOR BRANCO FOSCO (ESQUADRIAS) | M2 | 214 | 16.43 | 20.74 | 3516.02 | 4438.36 | 0.5608% | 56.52%
1.23.06.03 | SINAPI - S - 84660 | FUNDO PREPARADOR PRIMER SINTETICO, PARA ESTRUTURA METALICA, UMA DEMÃO, ESPESSURA DE 25 MICRA | M2 | 571 | 6.11 | 7.71 | 3488.81 | 4402.41 | 0.5563% | 57.08%
1.10.02.03 | COMPOSIÇÃO PRÓPRIA | PORTA EM VIDRO TEMPERADO INCOLOR 10MM, 02 FOLHAS, DE CORRER, DIM. 3,50X2,50M, INCLUINDO FERRAGENS, COMPLETA | UN | 2 | 1707.54 | 2155.09 | 3415.08 | 4310.18 | 0.5446% | 57.63%
1.05.03 | SINAPI - S - 94968 | LASTRO DE CONCRETO MAGRO, TRAÇO 1:4,5:4,5 (CIMENTO / AREIA / BRITA 1) - PREPARO MECÂNICO | M3 | 16 | 213.28 | 269.18 | 3412.48 | 4306.88 | 0.5442% | 58.17%
1.02.01 | SINAPI - S - 85424 | ISOLAMENTO DE OBRA COM TELA PLASTICA COM MALHA DE 5MM E ESTRUTURA DE MADEIRA PONTALETEADA | M2 | 214 | 15.41 | 19.45 | 3297.74 | 4162.3 | 0.5259% | 58.7%
1.25.18 | COMPOSIÇÃO PRÓPRIA | CABO DE ALUMÍNIO MULTIPLEXADO QUADRUPLEX, 0,6/1KV (NEUTRO NÚ), XLPE, FASE A - VERMELHO, FASE B - CINZA, FASE C - PRETO, FORMAÇÃO / SEÇÃO NOMINAL 3X35+1X35MM2 | M | 179 | 18.41 | 23.24 | 3295.39 | 4159.96 | 0.5256% | 59.22%
1.07.05 | COMPOSIÇÃO PRÓPRIA | DIVISÓRIA EM PAINEL PVC, MONTANTE / RODAPÉ SIMPLES, PERFIL EM ALUMÍNIO | M2 | 21 | 155.9 | 196.76 | 3273.9 | 4131.96 | 0.5221% | 59.74%
1.05.01 | COMPOSIÇÃO PRÓPRIA | ALICERCE EM ALVENARIA DE PEDRA ARGAMASSADA, TRAÇO 1:5 (CIMENTO E AREIA) | M3 | 16 | 200.77 | 253.39 | 3212.32 | 4054.24 | 0.5123% | 60.26%
1.26.17 | SICRO2 - 2 S 04 910 55 | MEIO FIO DE CONCRETO - MFC 05 | M | 107 | 29.95 | 37.8 | 3204.65 | 4044.6 | 0.5111% | 60.77%
1.11.27 | SINAPI - S - 74131/008 | QUADRO DE DISTRIBUIÇÃO EM CHAPA DE AÇO GALVANIZADO, DE EMBUTIR, DISJUNTOR GERAL, COMPACTO, 42DIN/100A | UN | 3 | 1061.52 | 1339.74 | 3184.56 | 4019.22 | 0.5079% | 61.27%
1.19.01.02 | SINAPI - S - 87532 | EMBOÇO COM ARGAMASSA DE CIMENTO, CAL E AREIA NO TRACO 1:2:8, EM PAREDES INTERNAS, ESP. 2CM | M2 | 143 | 21.75 | 27.45 | 3110.25 | 3925.35 | 0.496% | 61.77%
1.25.17 | COMPOSIÇÃO PRÓPRIA | CABO DE ALUMÍNIO CA, # 1/0 AWG | UN | 89 | 34.52 | 43.57 | 3072.28 | 3877.73 | 0.49% | 62.26%
1.10.02.04 | SINAPI - S - 94576 | JANELA DE ALUMÍNIO DE CORRER, 2 FOLHAS, FIXAÇÃO COM PARAFUSO, VEDAÇÃO COM ESPUMA EXPANSIVA PU, COM VIDROS | M2 | 7 | 423.08 | 533.97 | 2961.56 | 3737.79 | 0.4723% | 62.73%
1.22.01.06 | SINAPI - S - 74234/001 | MICTÓRIO DE LOUÇA BRANCA, INCLUSOS ENGATE E REGISTRO EM METAL CROMADO | UN | 7 | 406.2 | 512.67 | 2843.4 | 3588.69 | 0.4535% | 63.19%
1.16.11 | SINAPI - S - 83646 | ELETROBOMBA DE RECALQUE 2,0CV (01 BOMBA RESERVA) | UN | 2 | 1410.1 | 1779.69 | 2820.2 | 3559.38 | 0.4498% | 63.64%
1.25.13 | SINAPI - S - 73798/001 | ELETRODUTO EM PEAD FLEXÍVEL CORRUGADO 2", TIPO KANALEX OU SIMILAR | M | 143 | 19.68 | 24.84 | 2814.24 | 3552.12 | 0.4488% | 64.08%
1.11.26 | SINAPI - S - 74131/006 | QUADRO DE DISTRIBUIÇÃO EM CHAPA DE AÇO GALVANIZADO, DE EMBUTIR, DISJUNTOR GERAL, COMPACTO, 30DIN/100A | UN | 3 | 876.38 | 1106.08 | 2629.14 | 3318.24 | 0.4193% | 64.5%
1.21.01.01 | COMPOSIÇÃO PRÓPRIA | RODAPÉ CERÂMICO H=7CM | M | 214 | 12.26 | 15.47 | 2623.64 | 3310.58 | 0.4183% | 64.92%
1.18.12 | COMPOSIÇÃO PRÓPRIA | CAIXA DE AREIA EM ALVENARIA DE TIJOLO MACIÇO, DIM. 80X80CM, PROFUNDIDADE VARIÁVEL, REVESTIDA INTERNAMENTE COM BARRA LISA (CIMENTO E AREIA, TRAÇO 1:4) E=2,0CM, COM GRELHA DE FERRO FUNDIDO | UN | 4 | 649.74 | 820.04 | 2598.96 | 3280.16 | 0.4145% | 65.34%
1.26.18 | SINAPI - S - 94287 | SARJETA DE CONCRETO (0,30X0,10M) | M | 107 | 24.12 | 30.44 | 2580.84 | 3257.08 | 0.4116% | 65.75%
1.17.35 | COMPOSIÇÃO PRÓPRIA | CAIXA DE GORDURA EM ALVENARIA DE TIJOLO MACIÇO, DIM. 60X60X50CM, REVESTIDA INTERNAMENTE COM BARRA LISA (CIMENTO E AREIA, TRAÇO 1:3), COM TAMPA E FUNDO EM CONCRETO FCK=15MPA | UN | 4 | 640.5 | 808.38 | 2562 | 3233.52 | 0.4086% | 66.16%
1.28.11 | SINAPI - S - 94231 | RUFO EM CHAPA DE AÇO GALVANIZADO NÚMERO 24, CORTE DE 25 CM, INCLUSO TRANSPORTE VERTICAL. AF_06/2016 | M | 107 | 23.93 | 30.2 | 2560.51 | 3231.4 | 0.4083% | 66.57%
1.08.05 | COMPOSIÇÃO PRÓPRIA | CHAPIM (PINGADEIRA) EM CONCRETO APARENTE, LARGURA 20CM, ESPESSURA 3CM | M | 214 | 11.88 | 14.99 | 2542.32 | 3207.86 | 0.4053% | 66.97%
1.24.02 | COMPOSIÇÃO PRÓPRIA | CARGA MANUAL E REMOÇÃO MECANIZADA DE ENTULHO DA OBRA | M3 | 36 | 70.02 | 88.37 | 2520.72 | 3181.32 | 0.402% | 67.37%
1.11.67 | SINAPI - S - 74246/001 | REFLETOR RETANGULAR FECHADO COM LAMPADA VAPOR METALICO 400 W | UN | 11 | 225.91 | 285.12 | 2485.01 | 3136.32 | 0.3963% | 67.77%
1.28.03 | SINAPI - S - 79500/002 | PINTURA ACRILICA EM PISO CIMENTADO, TRES DEMAOS | M2 | 179 | 13.83 | 17.45 | 2475.57 | 3123.55 | 0.3947% | 68.16%
1.23.03.02 | SINAPI - S - 88496 | EMASSAMENTO COM MASSA LATEX PVA, EM TETOS, 02 DEMÃOS | M2 | 164 | 14.95 | 18.87 | 2451.8 | 3094.68 | 0.391% | 68.55%
1.11.01 | SINAPI - S - 91854 | ELETRODUTO DE PVC FLEXÍVEL CORRUGADO DN 25MM (3/4") | M | 500 | 4.89 | 6.17 | 2445 | 3085 | 0.3898% | 68.94%
1.12.01 | COMPOSIÇÃO PRÓPRIA | PONTO PARA DRENO DE AR CONDICIONADO | UN | 32 | 75.65 | 95.48 | 2420.8 | 3055.36 | 0.3861% | 69.33%
1.21.02.01 | COMPOSIÇÃO PRÓPRIA | SOLEIRA DE GRANITO CINZA ANDORINHA, LARGURA 15CM | M | 71 | 33.73 | 42.57 | 2394.83 | 3022.47 | 0.3819% | 69.71%
1.15.34 | SINAPI - S - 83648 | BOMBA 0,5CV 220V | UN | 4 | 593.55 | 749.12 | 2374.2 | 2996.48 | 0.3786% | 70.09%
1.10.01.01 | SINAPI - S - 90844 | KIT DE PORTA DE MADEIRA PARA PINTURA, SEMI-OCA (LEVE OU MÉDIA), PADRÃO MÉDIO, 90X210CM, ESPESSURA DE 3,5CM, ITENS INCLUSOS: DOBRADIÇAS, MOAGEM E INSTALAÇÃO DO BATENTE, FECHADURA COM EXECUÇÃO DO FURO | UN | 3 | 788.38 | 995.01 | 2365.14 | 2985.03 | 0.3772% | 70.47%
1.08.03 | SINAPI - S - 94223 | CUMEEIRA PARA TELHA DE FIBROCIMENTO ONDULADA, ESPESSURA 6MM, INCLUSO ACESSÓRIOS DE FIXAÇÃO E IÇAMENTO | M | 50 | 46.19 | 58.3 | 2309.5 | 2915 | 0.3683% | 70.84%
1.10.01.02 | SINAPI - S - 90843 | KIT DE PORTA DE MADEIRA PARA PINTURA, SEMI-OCA (LEVE OU MÉDIA), PADRÃO MÉDIO, 80X210CM, ESPESSURA DE 3,5CM, ITENS INCLUSOS: DOBRADIÇAS, MOAGEM E INSTALAÇÃO DO BATENTE, FECHADURA COM EXECUÇÃO DO FURO | UN | 3 | 766.91 | 967.92 | 2300.73 | 2903.76 | 0.3669% | 71.2%
1.20.03 | COMPOSIÇÃO PRÓPRIA | PISO CERÂMICO 45X45CM, NA COR BRANCA, COM REJUNTAMENTO | M2 | 71 | 32.11 | 40.53 | 2279.81 | 2877.63 | 0.3636% | 71.57%
1.20.04 | SINAPI - S - 74079/001 | PISO CIMENTADO EM ARGAMASSA DE CIMENTO E AREIA NO TRAÇO 1:4, ESPESSURA 2CM, PREPARO MANUAL, COM JUNTAS DE DILATAÇÃO EM NYLON | M2 | 54 | 42.1 | 53.13 | 2273.4 | 2869.02 | 0.3625% | 71.93%
1.10.01.03 | SINAPI - S - 90842 | KIT DE PORTA DE MADEIRA PARA PINTURA, SEMI-OCA (LEVE OU MÉDIA), PADRÃO MÉDIO, 70X210CM, ESPESSURA DE 3,5CM, ITENS INCLUSOS: DOBRADIÇAS, MOAGEM E INSTALAÇÃO DO BATENTE, FECHADURA COM EXECUÇÃO DO FURO | UN | 3 | 744.33 | 939.42 | 2232.99 | 2818.26 | 0.3561% | 72.29%
1.09.04 | COMPOSIÇÃO PRÓPRIA | IMPERMEABILIZAÇÃO DE RESERVATÓRIO SUPERIOR | M3 | 35 | 62.89 | 79.37 | 2201.15 | 2777.95 | 0.351% | 72.64%
1.09.05 | SINAPI - S - 83737 | IMPERMEABILIZAÇÃO DE LAJES DESCOBERTAS COM MANTA ASFÁLTICA (COM POLÍMEROS TIPO APP), E=3MM | M2 | 35 | 61.54 | 77.67 | 2153.9 | 2718.45 | 0.3435% | 72.98%
1.10.01.04 | SINAPI - S - 90841 | KIT DE PORTA DE MADEIRA PARA PINTURA, SEMI-OCA (LEVE OU MÉDIA), PADRÃO MÉDIO, 60X210CM, ESPESSURA DE 3,5CM, ITENS INCLUSOS: DOBRADIÇAS, MOAGEM E INSTALAÇÃO DO BATENTE, FECHADURA COM EXECUÇÃO DO FURO | UN | 3 | 710.33 | 896.51 | 2130.99 | 2689.53 | 0.3398% | 73.32%
1.11.43 | SINAPI - S - 74130/008 | DISJUNTOR TRIPOLAR EM CAIXA MOLDADA 350A | UN | 2 | 1039.45 | 1311.89 | 2078.9 | 2623.78 | 0.3315% | 73.65%
1.22.01.05 | COMPOSIÇÃO PRÓPRIA | LAVATÓRIO DE LOUCA BRANCA, PARA PNE, INCLUSOS VÁLVULA, SIFÃO E ENGATE EM METAL CROMADO | UN | 7 | 293.01 | 369.81 | 2051.07 | 2588.67 | 0.3271% | 73.98%
1.08.01 | COMPOSIÇÃO PRÓPRIA | ESTRUTURA EM MADEIRA APARELHADA, PARA TELHA ONDULADA DE FIBROCIMENTO, APOIADA EM LAJE OU PAREDE | M2 | 71 | 28.16 | 35.54 | 1999.36 | 2523.34 | 0.3188% | 74.3%
1.20.02 | SINAPI - S - 87632 | CONTRAPISO EM ARGAMASSA DE CIMENTO E AREIA NO TRAÇO 1:4, ESPESSURA 3CM, PREPARO MANUAL | M2 | 71 | 27.44 | 34.63 | 1948.24 | 2458.73 | 0.3107% | 74.61%
1.25.23 | COMPOSIÇÃO PRÓPRIA | LÂMPADA COMPACTA FLUORESCENTE 60W E27 | UN | 36 | 51.36 | 64.82 | 1848.96 | 2333.52 | 0.2949% | 74.9%
1.16.16 | SINAPI - S - 83635 | EXTINTOR INCENDIO TP PO QUIMICO 6KG - FORNECIMENTO E INSTALACAO | UN | 7 | 262.54 | 331.35 | 1837.78 | 2319.45 | 0.2931% | 75.2%
1.11.41 | SINAPI - S - 74130/010 | DISJUNTOR TRIPOLAR EM CAIXA MOLDADA 175A | UN | 4 | 457.73 | 577.7 | 1830.92 | 2310.8 | 0.292% | 75.49%
1.11.42 | SINAPI - S - 74130/010 | DISJUNTOR TRIPOLAR EM CAIXA MOLDADA 200A | UN | 4 | 457.73 | 577.7 | 1830.92 | 2310.8 | 0.292% | 75.78%
1.26.10 | SICRO2 - 2 S 04 950 74 | DISSIPADOR DE ENERGIA, PARA DIÂM. 0,80M | UN | 1 | 1829.26 | 2308.71 | 1829.26 | 2308.71 | 0.2917% | 76.07%
1.23.01.02 | SINAPI - S - 88497 | EMASSAMENTO COM MASSA LATEX PVA, EM PAREDES INTERNAS, 02 DEMÃOS | M2 | 214 | 8.37 | 10.56 | 1791.18 | 2259.84 | 0.2855% | 76.36%
1.01.05 | SINAPI - S - 72238 | RETIRADA DE FORRO EM REGUAS DE PVC, INCLUSIVE RETIRADA DE PERFIS | M2 | 357 | 4.97 | 6.27 | 1774.29 | 2238.39 | 0.2828% | 76.64%
1.11.46 | COMPOSIÇÃO PRÓPRIA | DPS 275V 80KA | UN | 9 | 196.95 | 248.57 | 1772.55 | 2237.13 | 0.2827% | 76.92%
1.22.01.07 | SINAPI - S - 86936 | CUBA DE AÇO INOXIDÁVEL, DIM. 56X33X11,5CM, INCLUSOS VÁLVULA E SIFÃO EM METAL CROMADO | UN | 7 | 248.76 | 313.96 | 1741.32 | 2197.72 | 0.2777% | 77.2%
1.25.20 | COMPOSIÇÃO PRÓPRIA | CABO DE COBRE PP CORDPLAST 3 X 4.0 MM2, 450/750V – FORNECIMENTO E INSTALAÇÃO | M | 214 | 8.09 | 10.21 | 1731.26 | 2184.94 | 0.2761% | 77.48%
1.01.06 | SINAPI - S - 73802/001 | DEMOLICAO DE REVESTIMENTO DE ARGAMASSA DE CAL E AREIA | M2 | 321 | 5.37 | 6.78 | 1723.77 | 2176.38 | 0.275% | 77.75%
1.16.10 | SINAPI - S - 83633 | HIDRANTE DE PASSEIO | UN | 1 | 1715.59 | 2165.25 | 1715.59 | 2165.25 | 0.2736% | 78.03%
1.26.05 | SICRO2 - 2 S 04 931 51 | CAIXA COLETORA COM GRELHA DE CONCRETO - CCT 01 | UN | 1 | 1712.14 | 2160.89 | 1712.14 | 2160.89 | 0.273% | 78.3%
1.19.01.04 | SINAPI - S - 73908/002 | CANTONEIRA DE ALUMÍNIO 1"X1", PARA PROTEÇÃO DE QUINA DE PAREDE | M | 71 | 24.05 | 30.35 | 1707.55 | 2154.85 | 0.2723% | 78.57%
1.23.05.02 | SINAPI - S - 6082 | PINTURA EM VERNIZ SINTÉTICO BRILHANTE EM MADEIRA, 3 DEMÃOS | M2 | 143 | 11.89 | 15.01 | 1700.27 | 2146.43 | 0.2712% | 78.84%
1.28.10 | COMPOSIÇÃO PRÓPRIA | PELÍCULA DE INSULFILM | M2 | 36 | 45.42 | 57.32 | 1635.12 | 2063.52 | 0.2607% | 79.1%
1.21.03.01 | COMPOSIÇÃO PRÓPRIA | PEITORIL DE GRANITO CINZA ANDORINHA, LARGURA 17CM | M | 36 | 45.37 | 57.26 | 1633.32 | 2061.36 | 0.2605% | 79.36%
1.28.12 | SINAPI - S - 74142/004 | CERCA COM MOUROES DE CONCRETO, SECAO "T" PONTA INCLINADA, 10X10CM, ESPACAMENTO DE 3M, CRAVADOS 0,5M, COM 11 FIOS DE ARAME FARPADO Nº 16 | M | 36 | 45.21 | 57.06 | 1627.56 | 2054.16 | 0.2596% | 79.62%
1.10.02.01 | SINAPI - S - 91338 | PORTA DE ALUMÍNIO DE ABRIRI, COM GUARNIÇÃO, FIXAÇÃO COM PARAFUSOS | M2 | 2 | 810.73 | 1023.22 | 1621.46 | 2046.44 | 0.2586% | 79.88%
1.16.17 | SINAPI - S - 73775/002 | EXTINTOR DE ÁGUA PRESSURIZADA - 10L | UN | 7 | 231.29 | 291.91 | 1619.03 | 2043.37 | 0.2582% | 80.14%
1.01.07 | COMPOSIÇÃO PRÓPRIA | RETIRADA DE ESQUADRIAS | M2 | 143 | 10.72 | 13.53 | 1532.96 | 1934.79 | 0.2445% | 80.38%
1.13.05 | SINAPI - S - 72253 | CABO DE COBRE NÚ 35MM2 NORMATIZADO | M | 71 | 21.54 | 27.19 | 1529.34 | 1930.49 | 0.2439% | 80.63%
1.15.03 | SINAPI - S - 89403 | TUBO PVC SOLDÁVEL 32MM | M | 143 | 10.63 | 13.42 | 1520.09 | 1919.06 | 0.2425% | 80.87%
1.26.09 | SICRO2 - 2 S 04 101 52 | BOCA TIPO NT, PARA DIÂM. 0,80M | UN | 1 | 1500.97 | 1894.37 | 1500.97 | 1894.37 | 0.2394% | 81.11%
1.11.20 | SINAPI - S - 92986 | CABO DE COBRE ISOLADO PVC 0,6/1KV 35MM2 RESISTENTE A CHAMA | M | 86 | 17.17 | 21.67 | 1476.62 | 1863.62 | 0.2355% | 81.35%
1.26.15 | COMPOSIÇÃO PRÓPRIA | DESCIDA D'ÁGUA COM LAJE SOB PASSEIO - DAP 01 | UN | 4 | 368.23 | 464.74 | 1472.92 | 1858.96 | 0.2349% | 81.58%
1.26.08 | SICRO2 - 2 S 04 962 53 | CAIXA DE CAIXA DE LIGAÇÃO E PASSAGEM - CLP 03 | UN | 1 | 1467.49 | 1852.12 | 1467.49 | 1852.12 | 0.234% | 81.81%
1.24.01 | SINAPI - S - 9537 | LIMPEZA FINAL DA OBRA | M2 | 857 | 1.69 | 2.13 | 1448.33 | 1825.41 | 0.2307% | 82.04%
1.11.18 | SINAPI - S - 91935 | CABO DE COBRE ISOLADO PVC 0,6/1KV 16MM2 RESISTENTE A CHAMA | M | 125 | 11.52 | 14.54 | 1440 | 1817.5 | 0.2297% | 82.27%
1.23.06.01 | SINAPI - S - 74064/001 | FUNDO ANTICORROSIVO A BASE DE ÓXIDO DE FERRO (ZARCÃO), 02 DEMÃOS (ESQUADRIAS) | M2 | 107 | 13.28 | 16.76 | 1420.96 | 1793.32 | 0.2266% | 82.5%
1.01.02 | SINAPI - S - 72228 | RETIRADA DE ESTRUTURA DE MADEIRA COM TESOURAS PARA TELHAS CERAMICAS | M2 | 114 | 12.42 | 15.68 | 1415.88 | 1787.52 | 0.2259% | 82.73%
1.22.01.03 | SINAPI - S - 86938 | CUBA DE LOUÇA BRANCA, DE EMBUTIR, INCLUSOS VÁLVULA E SIFÃO EM METAL CROMADO, EXCLUSO ENGATE EM METAL CROMADO | UN | 7 | 202.2 | 255.2 | 1415.4 | 1786.4 | 0.2257% | 82.95%
1.08.06 | SINAPI - S - 92550 | FABRICAÇÃO E INSTALAÇÃO DE TESOURA INTEIRA EM MADEIRA NÃO APARELHADA, VÃO DE 8 M, PARA TELHA CERÂMICA | UN | 1 | 1365.31 | 1723.16 | 1365.31 | 1723.16 | 0.2177% | 83.17%
1.25.06 | COMPOSIÇÃO PRÓPRIA | ESTRUTURA DE BAIXA TENSÃO TIPO S1I-S3I TAN-BT (MULTIPLEXADA) | UN | 4 | 335.21 | 423.07 | 1340.84 | 1692.28 | 0.2138% | 83.38%
1.08.04 | COMPOSIÇÃO PRÓPRIA | RUFO EM CONCRETO ARMADO, LARGURA 30CM, ESPESSURA 3CM | M | 71 | 18.77 | 23.69 | 1332.67 | 1681.99 | 0.2125% | 83.6%
1.11.60 | COMPOSIÇÃO PRÓPRIA | BARRA DE COBRE 7/8"X3/16" | M | 14 | 93.84 | 118.44 | 1313.76 | 1658.16 | 0.2095% | 83.81%
1.11.25 | SINAPI - S - 74131/005 | QUADRO DE DISTRIBUIÇÃO EM CHAPA DE AÇO GALVANIZADO, DE EMBUTIR, DISJUNTOR GERAL, COMPACTO, 24DIN/100A | UN | 3 | 436.92 | 551.44 | 1310.76 | 1654.32 | 0.209% | 84.02%
1.10.03.02 | COMPOSIÇÃO PRÓPRIA | GRADE DE PROTEÇÃO EM METALON | M2 | 7 | 182.43 | 230.24 | 1277.01 | 1611.68 | 0.2036% | 84.22%
1.18.02 | SINAPI - S - 89849 | TUBO PVC PARA ÁGUA PLUVIAL DN 150MM | M | 36 | 35.37 | 44.64 | 1273.32 | 1607.04 | 0.2031% | 84.42%
1.17.04 | SINAPI - S - 89714 | TUBO PVC PARA ESGOTO DN 100MM | M | 36 | 33.28 | 42 | 1198.08 | 1512 | 0.1911% | 84.61%
1.15.04 | SINAPI - S - 89448 | TUBO PVC SOLDÁVEL 40MM | M | 107 | 11.07 | 13.97 | 1184.49 | 1494.79 | 0.1889% | 84.8%
1.14.01 | COMPOSIÇÃO PRÓPRIA | ELETROCALHA PERFURADA TIPO "C" 100X100MM (LXH) | M | 54 | 21.59 | 27.25 | 1165.86 | 1471.5 | 0.1859% | 84.99%
1.11.45 | COMPOSIÇÃO PRÓPRIA | DPS 275V 40KA | UN | 9 | 127.49 | 160.91 | 1147.41 | 1448.19 | 0.183% | 85.17%
1.23.02.02 | COMPOSIÇÃO PRÓPRIA | EMASSAMENTO COM MASSA ACRÍLICA, EM PAREDES EXTERNAS, 02 DEMÃOS | M2 | 107 | 10.66 | 13.45 | 1140.62 | 1439.15 | 0.1818% | 85.35%
1.16.18 | COMPOSIÇÃO PRÓPRIA | LUMINÁRIA DE EMERGÊNCIA BLOCO AUTÔNOMO - AUTONOMIA 120 MINUTOS | UN | 21 | 54.08 | 68.25 | 1135.68 | 1433.25 | 0.1811% | 85.53%
1.11.24 | SINAPI - S - 74131/004 | QUADRO DE DISTRIBUIÇÃO EM CHAPA DE AÇO GALVANIZADO, DE EMBUTIR, DISJUNTOR GERAL, COMPACTO, 18DIN/100A | UN | 3 | 377.48 | 476.42 | 1132.44 | 1429.26 | 0.1806% | 85.71%
1.19.01.01 | SINAPI - S - 87878 | CHAPISCO COM ARGAMASSA DE CIMENTO E AREIA NO TRAÇO 1:3, EM PAREDES INTERNAS, ESP. 0,5CM | M2 | 429 | 2.62 | 3.31 | 1123.98 | 1419.99 | 0.1794% | 85.89%
1.11.02 | SINAPI - S - 91856 | ELETRODUTO DE PVC FLEXÍVEL CORRUGADO DN 32MM (1") | M | 179 | 6.25 | 7.89 | 1118.75 | 1412.31 | 0.1785% | 86.07%
1.11.19 | SINAPI - S - 92984 | CABO DE COBRE ISOLADO PVC 0,6/1KV 25MM2 RESISTENTE A CHAMA | M | 86 | 12.75 | 16.09 | 1096.5 | 1383.74 | 0.1748% | 86.25%
1.13.06 | SINAPI - S - 72254 | CABO DE COBRE NÚ 50MM2 NORMATIZADO | M | 36 | 30.45 | 38.43 | 1096.2 | 1383.48 | 0.1748% | 86.42%
1.11.61 | COMPOSIÇÃO PRÓPRIA | BARRA DE COBRE 1 1/4"X1/4" | M | 6 | 181.43 | 228.98 | 1088.58 | 1373.88 | 0.1736% | 86.6%
1.25.14 | SINAPI - S - 73798/003 | ELETRODUTO EM PEAD FLEXÍVEL CORRUGADO 3", TIPO KANALEX OU SIMILAR | M | 36 | 30.15 | 38.05 | 1085.4 | 1369.8 | 0.1731% | 86.77%
1.04.01 | SINAPI - S - 93358 | ESCAVAÇÃO MANUAL DE VALAS | M3 | 25 | 42.52 | 53.66 | 1063 | 1341.5 | 0.1695% | 86.94%
1.14.10 | COMPOSIÇÃO PRÓPRIA | VERGALHÃO ROSCA TOTAL 5/16" - 3 METROS | UN | 43 | 24.68 | 31.15 | 1061.24 | 1339.45 | 0.1692% | 87.11%
1.26.07 | SICRO2 - 2 S 04 962 52 | CAIXA DE CAIXA DE LIGAÇÃO E PASSAGEM - CLP 02 | UN | 1 | 1051.75 | 1327.41 | 1051.75 | 1327.41 | 0.1677% | 87.27%
1.09.06 | SINAPI - S - 83737 | IMPERMEABILIZAÇÃO DE CALHAS DE CONCRETO COM MANTA ASFÁLTICA (COM POLÍMEROS TIPO APP), E=3MM | M2 | 17 | 61.54 | 77.67 | 1046.18 | 1320.39 | 0.1668% | 87.44%
1.11.22 | COMPOSIÇÃO PRÓPRIA | QUADRO DE MEDIÇÃO EM CHAPA DE AÇO GALVANIZADO, PADRÃO CEMAR, COM BARRAMENTO | UN | 3 | 342.04 | 431.69 | 1026.12 | 1295.07 | 0.1636% | 87.61%
1.25.16 | SINAPI - S - 83449 | CAIXA DE PASSAGEM EM ALVENARIA, DIM. 60X60X40CM, COM FUNDO BRITADO E TAMPA DE CONCRETO | UN | 4 | 252.39 | 318.54 | 1009.56 | 1274.16 | 0.161% | 87.77%
1.18.13 | COMPOSIÇÃO PRÓPRIA | CAIXA DE AREIA EM ALVENARIA DE TIJOLO MACIÇO, DIM. 160X80CM, PROFUNDIDADE VARIÁVEL, REVESTIDA INTERNAMENTE COM BARRA LISA (CIMENTO E AREIA, TRAÇO 1:4) E=2,0CM, COM GRELHA DE FERRO FUNDIDO | UN | 1 | 994.09 | 1254.64 | 994.09 | 1254.64 | 0.1585% | 87.92%
1.11.39 | COMPOSIÇÃO PRÓPRIA | DISJUNTOR TRIPOLAR EM CAIXA MOLDADA 25A | UN | 4 | 247.73 | 312.66 | 990.92 | 1250.64 | 0.158% | 88.08%
1.17.03 | SINAPI - S - 89713 | TUBO PVC PARA ESGOTO DN 75MM | M | 36 | 26.04 | 32.87 | 937.44 | 1183.32 | 0.1495% | 88.23%
1.11.58 | COMPOSIÇÃO PRÓPRIA | LÂMPADA COMPACTA FLUORESCENTE 27W E27 | UN | 71 | 13.01 | 16.42 | 923.71 | 1165.82 | 0.1473% | 88.38%
1.11.44 | COMPOSIÇÃO PRÓPRIA | DPS 275V 8KA | UN | 9 | 100.24 | 126.51 | 902.16 | 1138.59 | 0.1439% | 88.52%
1.19.03.01 | COMPOSIÇÃO PRÓPRIA | CHAPISCO COM ARGAMASSA DE CIMENTO E AREIA NO TRAÇO 1:4, EM TETOS, ESP. 0,5CM | M2 | 107 | 8.39 | 10.59 | 897.73 | 1133.13 | 0.1432% | 88.67%
1.14.09 | COMPOSIÇÃO PRÓPRIA | CABO UTP CAT. 6 (AZUL) | M | 143 | 6.27 | 7.91 | 896.61 | 1131.13 | 0.1429% | 88.81%
1.15.02 | SINAPI - S - 89402 | TUBO PVC SOLDÁVEL 25MM | M | 143 | 6.26 | 7.9 | 895.18 | 1129.7 | 0.1427% | 88.95%
1.11.09 | COMPOSIÇÃO PRÓPRIA | CAIXA DE PASSAGEM EM ALVENARIA DE TIJOLO MACIÇO, DIM. 230X230X102MM, REVESTIDA INTERNAMENTE COM BARRA LISA (CIMENTO E AREIA, TRAÇO 1:4), COM TAMPA E FUNDO EM CONCRETO FCK=15MPA | UN | 4 | 216.47 | 273.21 | 865.88 | 1092.84 | 0.1381% | 89.09%
1.26.11 | SICRO2 - 2 S 03 940 01 | REENCHIMENTO DE VALAS COM APILOAMENTO, SEM FORNECIMENTO DE TERRA | M3 | 36 | 23.94 | 30.21 | 861.84 | 1087.56 | 0.1374% | 89.23%
1.19.02.01 | SINAPI - S - 87893 | CHAPISCO COM ARGAMASSA DE CIMENTO E AREIA NO TRAÇO 1:3, EM PAREDES EXTERNAS, ESP. 0,5CM | M2 | 214 | 3.98 | 5.02 | 851.72 | 1074.28 | 0.1357% | 89.36%
1.11.40 | COMPOSIÇÃO PRÓPRIA | DISJUNTOR TRIPOLAR EM CAIXA MOLDADA 50A | UN | 3 | 282.71 | 356.81 | 848.13 | 1070.43 | 0.1353% | 89.5%
1.18.03 | SINAPI - S - 89578 | TUBO PVC, SÉRIE R, PARA ÁGUA PLUVIAL DN 100MM | M | 36 | 23.31 | 29.42 | 839.16 | 1059.12 | 0.1338% | 89.63%
1.22.04.11 | COMPOSIÇÃO PRÓPRIA | BARRA DE APOIO EM AÇO INOXIDÁVEL, PARA PNE, L=90CM | UN | 4 | 207.71 | 262.15 | 830.84 | 1048.6 | 0.1325% | 89.77%
1.11.52 | SINAPI - S - 91969 | INTERRUPTOR PARALELO DE EMBUTIR 03 SEÇÕES, 10A/250V, INCLUINDO SUPORTE E PLACA | UN | 18 | 45.55 | 57.49 | 819.9 | 1034.82 | 0.1308% | 89.9%
1.20.01 | COMPOSIÇÃO PRÓPRIA | LAJE DE IMPERMEABILIZAÇÃO EM CONCRETO SIMPLES FCK=10MPA, ESPESSURA 7CM | M2 | 18 | 43.83 | 55.32 | 788.94 | 995.76 | 0.1258% | 90.02%
1.07.03 | SINAPI - S - 93182 | VERGA PREMOLDADA PARA JANELAS, COM ATÉ 1,50M DE VÃO | M | 36 | 21.88 | 27.61 | 787.68 | 993.96 | 0.1256% | 90.15%
1.14.13 | COMPOSIÇÃO PRÓPRIA | RACK FECHADO PADRÃO 19" 10UX110CM | UN | 2 | 393.38 | 496.48 | 786.76 | 992.96 | 0.1255% | 90.27%
1.25.04 | COMPOSIÇÃO PRÓPRIA | ESTRUTURA DE BAIXA TENSÃO TIPO S1I-BT (MULTIPLEXADA) | UN | 7 | 111.63 | 140.89 | 781.41 | 986.23 | 0.1246% | 90.4%
1.11.55 | COMPOSIÇÃO PRÓPRIA | LUMINÁRIA DE SOBREPOR PLAFON RETANGULAR ALUMÍNIO BRANCA, PARA LÂMPADA FLUORESCENTE 2X27W | UN | 17 | 45.88 | 57.91 | 779.96 | 984.47 | 0.1244% | 90.52%
1.11.17 | SINAPI - S - 91931 | CABO DE COBRE ISOLADO PVC 0,6/1KV 6MM2 RESISTENTE A CHAMA | M | 161 | 4.83 | 6.1 | 777.63 | 982.1 | 0.1241% | 90.65%
1.25.03 | COMPOSIÇÃO PRÓPRIA | ESTRUTURA DE CONCRETO TIPO N3-MT PARA REDE DE DISTRIBUIÇÃO AÉREA | UN | 1 | 777.69 | 981.52 | 777.69 | 981.52 | 0.124% | 90.77%
1.10.03.01 | COMPOSIÇÃO PRÓPRIA | PORTÃO EM METALON, DE ABRIR, DIM. 1,00X2,10M, INCLUINDO FERRAGENS, COMPLETO | UN | 1 | 772.83 | 975.39 | 772.83 | 975.39 | 0.1232% | 90.89%
1.11.03 | COMPOSIÇÃO PRÓPRIA | ELETRODUTO EM PEAD FLEXÍVEL CORRUGADO 1 1/2", TIPO KANALEX OU SIMILAR | M | 50 | 15.44 | 19.49 | 772 | 974.5 | 0.1231% | 91.02%
1.11.57 | SINAPI - S - 83469 | LAMPADA FLUORESCENTE 40W - FORNECIMENTO E INSTALACAO | UN | 143 | 5.18 | 6.54 | 740.74 | 935.22 | 0.1182% | 91.13%
1.11.56 | SINAPI - S - 83468 | LAMPADA FLUORESCENTE 20W - FORNECIMENTO E INSTALACAO | UN | 143 | 5.18 | 6.54 | 740.74 | 935.22 | 0.1182% | 91.25%
1.15.01 | SINAPI - S - 89401 | TUBO PVC SOLDÁVEL 20MM | M | 143 | 5.02 | 6.34 | 717.86 | 906.62 | 0.1146% | 91.37%
1.25.15 | SINAPI - S - 83448 | CAIXA DE PASSAGEM EM ALVENARIA, DIM. 50X50X30CM, COM FUNDO BRITADO E TAMPA DE CONCRETO | UN | 4 | 179.45 | 226.48 | 717.8 | 905.92 | 0.1145% | 91.48%
1.11.04 | SINAPI - S - 73798/001 | ELETRODUTO EM PEAD FLEXÍVEL CORRUGADO 2", TIPO KANALEX OU SIMILAR | M | 36 | 19.68 | 24.84 | 708.48 | 894.24 | 0.113% | 91.59%
1.11.21 | SINAPI - S - 92988 | CABO DE COBRE ISOLADO PVC 0,6/1KV 50MM2 RESISTENTE A CHAMA | M | 29 | 24.04 | 30.34 | 697.16 | 879.86 | 0.1112% | 91.71%
1.05.05 | SINAPI - S - 92418 | FORMA PARA INFRAESTRUTURA EM CHAPA DE MADEIRA COMPENSADA RESINADA, DE 1,10X2,20M, ESPESSURA 17MM, 04 UTILIZAÇÕES (FABRICAÇÃO, MONTAGEM E DESMONTAGEM) | M2 | 16 | 43.57 | 54.99 | 697.12 | 879.84 | 0.1112% | 91.82%
1.22.01.04 | SINAPI - S - 86904 | LAVATÓRIO DE LOUÇA BRANCA, SUSPENSO, EXCLUSOS VÁLVULA, SIFÃO E ENGATE EM METAL CROMADO | UN | 7 | 99.3 | 125.33 | 695.1 | 877.31 | 0.1109% | 91.93%
1.16.09 | SINAPI - S - 72283 | HIDRANTE DE 63MM (2 1/2"), 01 SAÍDA COM ADAPTAÇÃO PARA JUNTA STORZ DE 63MM (2 1/2"), PROVIDO DE REGISTRO GLOBO ANGULAR E ABRIGO ACOPLADO, PINTADO NA COR VERMELHA | UN | 1 | 693.63 | 875.43 | 693.63 | 875.43 | 0.1106% | 92.04%
1.04.04 | COMPOSIÇÃO PRÓPRIA | ATERRO INTERNO DA EDIFICAÇÃO, COMPACTADO MECANICAMENTE EM CAMADAS DE 20CM, COM MATERIAL DE EMPRÉSTIMO (AREIA) | M3 | 15 | 45.66 | 57.63 | 684.9 | 864.45 | 0.1092% | 92.15%
1.26.19 | SINAPI - S - 94291 | SARJETÃO DE CONCRETO (0,60X0,10M) | M | 18 | 37.56 | 47.4 | 676.08 | 853.2 | 0.1078% | 92.26%
1.18.01 | SINAPI - S - 89848 | TUBO PVC PARA ÁGUA PLUVIAL DN 100MM | M | 36 | 18.58 | 23.45 | 668.88 | 844.2 | 0.1067% | 92.36%
1.17.02 | SINAPI - S - 89712 | TUBO PVC PARA ESGOTO DN 50MM | M | 36 | 17.55 | 22.15 | 631.8 | 797.4 | 0.1008% | 92.46%
1.11.23 | COMPOSIÇÃO PRÓPRIA | QUADRO DE COMANDO EM CHAPA DE AÇO GALVANIZADO, DIM. 800X600X250MM, COM FLANGE E PLACA DE MONTAGEM | UN | 1 | 631.74 | 797.32 | 631.74 | 797.32 | 0.1007% | 92.56%
1.25.21 | COMPOSIÇÃO PRÓPRIA | ARANDELA BALIZADOR RETANGULAR DE EMBUTIR, PARA 01 LÂMPADA 60W E27 BIVOLT BRANCA | UN | 4 | 152.88 | 192.95 | 611.52 | 771.8 | 0.09752% | 92.66%
1.06.01 | SINAPI - S - 92418 | FORMA PARA SUPRAESTRUTURA EM CHAPA DE MADEIRA COMPENSADA RESINADA, DE 1,10X2,20M, ESPESSURA 17MM, 04 UTILIZAÇÕES (FABRICAÇÃO, MONTAGEM E DESMONTAGEM) | M2 | 14 | 43.57 | 54.99 | 609.98 | 769.86 | 0.09728% | 92.76%
1.11.14 | SINAPI - S - 91928 | CABO DE COBRE ISOLADO PVC 450/750V 4MM2 RESISTENTE A CHAMA | M | 161 | 3.78 | 4.77 | 608.58 | 767.97 | 0.09704% | 92.86%
1.26.12 | SINAPI - S - 93594 | REMOÇÃO DE TERRA EXCEDENTE, DMT 5,00KM | T.KM | 714 | 0.83 | 1.05 | 592.62 | 749.7 | 0.09473% | 92.95%
1.07.02 | SINAPI - S - 93184 | VERGA PREMOLDADA PARA PORTAS, COM ATÉ 1,50M DE VÃO | M | 36 | 16.41 | 20.71 | 590.76 | 745.56 | 0.09421% | 93.04%
1.28.01 | SINAPI - S - 72947 | SINALIZAÇÃO HORIZONTAL COM TINTA RETRORREFLETIVA A BASE DE RESINA ACRÍLICA COM MICROESFERAS DE VIDRO | M2 | 21 | 27.67 | 34.92 | 581.07 | 733.32 | 0.09266% | 93.14%
1.11.16 | SINAPI - S - 91929 | CABO DE COBRE ISOLADO PVC 0,6/1KV 4MM2 RESISTENTE A CHAMA | M | 161 | 3.58 | 4.52 | 576.38 | 727.72 | 0.09195% | 93.23%
1.26.02 | SINAPI - S - 90108 | ESCAVAÇÃO MECÂNICA DE VALAS EM MATERIAL DE 1A. CATEGORIA | M3 | 71 | 8.11 | 10.24 | 575.81 | 727.04 | 0.09187% | 93.32%
1.11.15 | SINAPI - S - 91927 | CABO DE COBRE ISOLADO PVC 0,6/1KV 2,5MM2 RESISTENTE A CHAMA | M | 221 | 2.56 | 3.23 | 565.76 | 713.83 | 0.0902% | 93.41%
1.22.03.01 | COMPOSIÇÃO PRÓPRIA | TORNEIRA CROMADA PARA LAVATÓRIO | UN | 7 | 80.33 | 101.38 | 562.31 | 709.66 | 0.08967% | 93.5%
1.11.50 | SINAPI - S - 91967 | INTERRUPTOR SIMPLES DE EMBUTIR 03 SEÇÕES, 10A/250V, INCLUINDO SUPORTE E PLACA | UN | 16 | 34.55 | 43.61 | 552.8 | 697.76 | 0.08817% | 93.59%
1.01.01 | SINAPI - S - 73899/002 | DEMOLIÇÃO DE ALVENARIA DE TIJOLOS CERÂMICOS FURADOS | M3 | 9 | 60.92 | 76.89 | 548.28 | 692.01 | 0.08744% | 93.68%
1.13.08 | COMPOSIÇÃO PRÓPRIA | PARA RAIO TIPO FRANKLIN 3/4" 250MM, BASE EM LATÃO, COM PONTAS E PARAFUSOS EM INOX, INCLUINDO MASTRO DE AÇO GALVANIZADO 2"X3,00M | UN | 1 | 547.27 | 690.71 | 547.27 | 690.71 | 0.08728% | 93.76%
1.18.05 | SINAPI - S - 89812 | CURVA LONGA 90º PVC PARA ÁGUA PLUVIAL DN 100MM | UN | 14 | 38.98 | 49.2 | 545.72 | 688.8 | 0.08703% | 93.85%
1.22.03.02 | SINAPI - S - 86909 | TORNEIRA CROMADA PARA PIA DE COZINHA | UN | 7 | 77.62 | 97.96 | 543.34 | 685.72 | 0.08665% | 93.94%
1.28.06 | SINAPI - S - 85180 | GRAMA ESMERALDA EM ROLO - ÁREAS VERDES | M2 | 36 | 14.48 | 18.28 | 521.28 | 658.08 | 0.08315% | 94.02%
1.28.05 | SINAPI - S - 85179 | REVESTIMENTO VEGETAL COM GRAMA EM LEIVAS | M2 | 36 | 14.48 | 18.28 | 521.28 | 658.08 | 0.08315% | 94.1%
1.11.51 | SINAPI - S - 91961 | INTERRUPTOR PARALELO DE EMBUTIR 02 SEÇÕES, 10A/250V, INCLUINDO SUPORTE E PLACA | UN | 16 | 32.57 | 41.11 | 521.12 | 657.76 | 0.08311% | 94.19%
1.11.31 | SINAPI - S - 74130/004 | DISJUNTOR TRIPOLAR PADRÃO DIN 10A | UN | 7 | 74.14 | 93.57 | 518.98 | 654.99 | 0.08276% | 94.27%
1.11.32 | SINAPI - S - 74130/004 | DISJUNTOR TRIPOLAR PADRÃO DIN 20A | UN | 7 | 74.14 | 93.57 | 518.98 | 654.99 | 0.08276% | 94.35%
1.09.07 | SINAPI - S - 6225 | IMPERMEABILIZAÇÃO DE PISOS MOLHADOS, COM EMULSÃO ASFÁLTICA COM ELASTÔMEROS, 03 DEMÃOS | M2 | 17 | 30.35 | 38.3 | 515.95 | 651.1 | 0.08227% | 94.43%
1.27.01.04 | SICRO2 - 2 S 02 200 01 | BASE ESTABILIZADA GRANULOMETRICAMENTE SEM MISTURA, DMT 20,00KM | M3 | 50 | 10.31 | 13.01 | 515.5 | 650.5 | 0.0822% | 94.52%
1.11.10 | COMPOSIÇÃO PRÓPRIA | CAIXA DE PASSAGEM EM ALVENARIA DE TIJOLO MACIÇO, DIM. 500X500X300MM, REVESTIDA INTERNAMENTE COM BARRA LISA (CIMENTO E AREIA, TRAÇO 1:4), COM TAMPA E FUNDO EM CONCRETO FCK=15MPA | UN | 1 | 504.13 | 636.26 | 504.13 | 636.26 | 0.0804% | 94.6%
1.13.11 | COMPOSIÇÃO PRÓPRIA | CAIXA DE INSPEÇÃO DE PVC, COM TAMPA DE FERRO FUNDIDO 300MM | UN | 4 | 125.89 | 158.89 | 503.56 | 635.56 | 0.08031% | 94.68%
1.08.07 | SINAPI - S - 92567 | FABRICAÇÃO E INSTALAÇÃO DE ESTRUTURA PONTALETADA DE MADEIRA NÃO APARELHADA PARA TELHADOS | M2 | 21 | 23.09 | 29.14 | 484.89 | 611.94 | 0.07732% | 94.76%
1.04.03 | SINAPI - S - 73964/006 | REATERRO DE VALA COM COMPACTAÇÃO MANUAL | M3 | 15 | 32.25 | 40.7 | 483.75 | 610.5 | 0.07714% | 94.83%
1.13.16 | COMPOSIÇÃO PRÓPRIA | SOLDA EXOTÉRMICA N.º 90 | UN | 14 | 34.35 | 43.35 | 480.9 | 606.9 | 0.07669% | 94.91%
1.26.01 | SINAPI - S - 93358 | ESCAVAÇÃO MANUAL EM MATERIAL DE 1A. CATEGORIA | M3 | 11 | 42.52 | 53.66 | 467.72 | 590.26 | 0.07458% | 94.98%
1.26.16 | SICRO2 - 2 S 04 940 52 | DESCIDA D'ÁGUA DE ATERRO TIPO RÁPIDO - DAR 02 | M | 6 | 77.45 | 97.75 | 464.7 | 586.5 | 0.07411% | 95.06%
1.13.09 | COMPOSIÇÃO PRÓPRIA | HASTE DE AÇO COBREADO 3/4"X2,40M, INCLUINDO CONECTOR GRAMPO HASTE-CABO 3/4"X50MM2 | UN | 7 | 65.25 | 82.35 | 456.75 | 576.45 | 0.07284% | 95.13%
1.11.05 | SINAPI - S - 93008 | ELETRODUTO DE PVC RÍGIDO ROSCÁVEL DN 50MM (1 1/2") | M | 54 | 8.44 | 10.65 | 455.76 | 575.1 | 0.07267% | 95.2%
1.05.04 | SINAPI - S - 5651 | FORMA PARA INFRAESTRUTURA EM TÁBUA DE MADEIRA, 05 UTILIZAÇÕES (FABRICAÇÃO, MONTAGEM E DESMONTAGEM) | M2 | 15 | 29.8 | 37.61 | 447 | 564.15 | 0.07128% | 95.27%
1.19.03.04 | SINAPI - S - 73986/001 | FORRO DE GESSO EM PLACAS 60X60CM, ESPESSURA 1,2CM, INCLUSIVE FIXACAO COM ARAME | M2 | 18 | 24.79 | 31.29 | 446.22 | 563.22 | 0.07117% | 95.35%
1.10.04.01 | COMPOSIÇÃO PRÓPRIA | PORTA EM PVC, PARA DIVISÓRIA, DE ABRIR, DIM. 0,90X2,10M, INCLUINDO FERRAGENS, COMPLETA | UN | 1 | 444.93 | 561.55 | 444.93 | 561.55 | 0.07096% | 95.42%
1.25.07 | COMPOSIÇÃO PRÓPRIA | ESTRUTURA DE BAIXA TENSÃO TIPO S4I-90-BT (MULTIPLEXADA) | UN | 4 | 108.44 | 136.86 | 433.76 | 547.44 | 0.06917% | 95.49%
1.11.13 | SINAPI - S - 91926 | CABO DE COBRE ISOLADO PVC 450/750V 2,5MM2 RESISTENTE A CHAMA | M | 161 | 2.65 | 3.34 | 426.65 | 537.74 | 0.06795% | 95.55%
1.22.03.04 | COMPOSIÇÃO PRÓPRIA | TORNEIRA CROMADA PARA JARDIM | UN | 7 | 60.64 | 76.53 | 424.48 | 535.71 | 0.06769% | 95.62%
1.17.01 | SINAPI - S - 89711 | TUBO PVC PARA ESGOTO DN 40MM | M | 36 | 11.62 | 14.67 | 418.32 | 528.12 | 0.06673% | 95.69%
1.23.01.01 | SINAPI - S - 88483 | SELADOR LATEX PVA, EM PAREDES INTERNAS, 01 DEMÃO | M2 | 214 | 1.95 | 2.46 | 417.3 | 526.44 | 0.06652% | 95.75%
1.23.04.02 | SINAPI - S - 88489 | PINTURA LATEX ACRÍLICA, EM ELEMENTOS VAZADOS, 02 DEMÃOS | M2 | 43 | 9.57 | 12.08 | 411.51 | 519.44 | 0.06563% | 95.82%
1.11.49 | SINAPI - S - 91959 | INTERRUPTOR SIMPLES DE EMBUTIR 02 SEÇÕES, 10A/250V, INCLUINDO SUPORTE E PLACA | UN | 16 | 25.23 | 31.84 | 403.68 | 509.44 | 0.06437% | 95.88%
1.10.04.02 | COMPOSIÇÃO PRÓPRIA | PORTA EM PVC, PARA DIVISÓRIA, DE ABRIR, DIM. 0,80X2,10M, INCLUINDO FERRAGENS, COMPLETA | UN | 1 | 395.5 | 499.16 | 395.5 | 499.16 | 0.06307% | 95.95%
1.09.08 | SINAPI - S - 83732 | PROTEÇÃO MECÂNICA DE SUPERFÍCIES COM ARGAMASSA DE CIMENTO E AREIA, TRAÇO 1:3, E=1,5 CM, COM ADITIVO DE IMPERMEABILIZANTE | M2 | 17 | 23.25 | 29.34 | 395.25 | 498.78 | 0.06302% | 96.01%
1.03.01 | SICRO2 - 1 A 01 120 01 | ESCAVAÇÃO E CARGA DE MATERIAL DE 1A. CATEGORIA (BOTA-FORA) | M3 | 107 | 3.61 | 4.56 | 386.27 | 487.92 | 0.06165% | 96.07%
1.25.02 | COMPOSIÇÃO PRÓPRIA | ESTRUTURA DE CONCRETO TIPO N1-MT PARA REDE DE DISTRIBUIÇÃO AÉREA | UN | 1 | 383.93 | 484.56 | 383.93 | 484.56 | 0.06123% | 96.13%
1.13.10 | COMPOSIÇÃO PRÓPRIA | CAIXA EM AÇO GALVANIZADO, DIM. 180X140X65MM, COM BARRAMENTO COBRE (159X50,8X6,35MM) E 05 TERMINAIS DE PRESSÃO | UN | 1 | 377.63 | 476.61 | 377.63 | 476.61 | 0.06022% | 96.19%
1.25.05 | COMPOSIÇÃO PRÓPRIA | ESTRUTURA DE BAIXA TENSÃO TIPO S3I-BT (MULTIPLEXADA) | UN | 1 | 376.21 | 474.81 | 376.21 | 474.81 | 0.06% | 96.25%
1.17.33 | COMPOSIÇÃO PRÓPRIA | CAIXA SIFONADA PVC DN 150X150X50MM, COM GRELHA | UN | 7 | 53.02 | 66.92 | 371.14 | 468.44 | 0.05919% | 96.31%
1.25.01 | COMPOSIÇÃO PRÓPRIA | REMOÇÃO DE POSTE DE CONCRETO ARMADO SEÇÃO CIRCULAR OU DUPLO T | UN | 1 | 365.02 | 460.69 | 365.02 | 460.69 | 0.05821% | 96.37%
1.22.03.03 | COMPOSIÇÃO PRÓPRIA | TORNEIRA CROMADA PARA TANQUE | UN | 6 | 60.64 | 76.53 | 363.84 | 459.18 | 0.05802% | 96.43%
1.17.26 | COMPOSIÇÃO PRÓPRIA | JUNÇÃO PVC DUPLA PARA ESGOTO DN 100MMX100MM | UN | 7 | 51.28 | 64.72 | 358.96 | 453.04 | 0.05724% | 96.49%
1.11.62 | COMPOSIÇÃO PRÓPRIA | PLACA DE ACRÍLICO TRANSPARENTE 500X200MM | UN | 7 | 49.96 | 63.05 | 349.72 | 441.35 | 0.05577% | 96.54%
1.23.03.01 | SINAPI - S - 88482 | SELADOR LATEX PVA, EM TETOS, 01 DEMÃO | M2 | 164 | 2.11 | 2.66 | 346.04 | 436.24 | 0.05512% | 96.6%
1.11.47 | COMPOSIÇÃO PRÓPRIA | INTERRUPTOR BIPOLAR DR (FASE / NEUTRO - IN 30MA) DIN 25A | UN | 4 | 83.79 | 105.75 | 335.16 | 423 | 0.05345% | 96.65%
1.26.04 | SICRO2 - 1 A 01 894 01 | BERÇO DE BRITA | M3 | 7 | 47.72 | 60.23 | 334.04 | 421.61 | 0.05327% | 96.7%
1.09.01 | SINAPI - S - 83732 | REGULARIZAÇÃO DE SUPERFÍCIES COM ARGAMASSA DE CIMENTO E AREIA, TRAÇO 1:3, E=1,5 CM, COM ADITIVO DE IMPERMEABILIZANTE | M2 | 14 | 23.25 | 29.34 | 325.5 | 410.76 | 0.0519% | 96.76%
1.22.04.07 | COMPOSIÇÃO PRÓPRIA | PORTA-TOALHA DE AÇO INOX, PARA TOALHA DE PAPEL | UN | 7 | 45.93 | 57.97 | 321.51 | 405.79 | 0.05127% | 96.81%
1.22.04.09 | COMPOSIÇÃO PRÓPRIA | PORTA SABONETE LÍQUIDO, DE SOBREPOR | UN | 7 | 45.93 | 57.97 | 321.51 | 405.79 | 0.05127% | 96.86%
1.17.15 | COMPOSIÇÃO PRÓPRIA | CURVA LONGA 45º PVC PARA ESGOTO DN 100MM | UN | 7 | 43.65 | 55.09 | 305.55 | 385.63 | 0.04873% | 96.91%
1.11.36 | SINAPI - S - 74130/005 | DISJUNTOR TRIPOLAR PADRÃO DIN 70A | UN | 3 | 100.22 | 126.49 | 300.66 | 379.47 | 0.04795% | 96.96%
1.11.37 | SINAPI - S - 74130/005 | DISJUNTOR TRIPOLAR PADRÃO DIN 80A | UN | 3 | 100.22 | 126.49 | 300.66 | 379.47 | 0.04795% | 97%
1.11.38 | SINAPI - S - 74130/005 | DISJUNTOR TRIPOLAR PADRÃO DIN 100A | UN | 3 | 100.22 | 126.49 | 300.66 | 379.47 | 0.04795% | 97.05%
1.15.10 | COMPOSIÇÃO PRÓPRIA | JOELHO 90º PVC SOLDÁVEL, COM BUCHA DE LATÃO, 20MMX1/2" | UN | 29 | 10.03 | 12.66 | 290.87 | 367.14 | 0.04639% | 97.1%
1.15.29 | SINAPI - S - 94792 | REGISTRO DE GAVETA, COM CANOPLA, 32MMX1" | UN | 4 | 71.77 | 90.58 | 287.08 | 362.32 | 0.04578% | 97.14%
1.11.59 | COMPOSIÇÃO PRÓPRIA | BARRA DE COBRE 5/8"X1/8" | M | 6 | 45.54 | 57.48 | 273.24 | 344.88 | 0.04358% | 97.19%
1.26.03 | SINAPI - S - 94058 | ESCORAMENTO DESCONTÍNUO DE VALAS | M2 | 11 | 24.71 | 31.19 | 271.81 | 343.09 | 0.04335% | 97.23%
1.15.32 | SINAPI - S - 94796 | TORNEIRA DE BÓIA 3/4" | UN | 7 | 38.24 | 48.26 | 267.68 | 337.82 | 0.04269% | 97.27%
1.18.11 | COMPOSIÇÃO PRÓPRIA | RALO TIPO ABACAXI DN 100MM | UN | 7 | 38.02 | 47.99 | 266.14 | 335.93 | 0.04245% | 97.32%
1.17.29 | COMPOSIÇÃO PRÓPRIA | ADAPTADOR PARA SAÍDA DE VASO DN 100MM | UN | 6 | 43.54 | 54.95 | 261.24 | 329.7 | 0.04166% | 97.36%
1.17.12 | COMPOSIÇÃO PRÓPRIA | CURVA CURTA 45º PVC PARA ESGOTO DN 100MM | UN | 7 | 37.3 | 47.08 | 261.1 | 329.56 | 0.04164% | 97.4%
1.03.02 | SICRO2 - 5 S 09 001 07 | TRANSPORTE DE MATERIAL DE 1A. CATEGORIA, DMT 5,00KM (BOTA-FORA) | T.KM | 286 | 0.91 | 1.15 | 260.26 | 328.9 | 0.04156% | 97.44%
1.03.03 | SICRO2 - 5 S 09 001 07 | TRANSPORTE DE MATERIAL DE 1A. CATEGORIA, DMT 18,00KM (EMPRÉSTIMO) | T.KM | 286 | 0.91 | 1.15 | 260.26 | 328.9 | 0.04156% | 97.48%
1.11.54 | SINAPI - S - 92001 | TOMADA SIMPLES DE EMBUTIR 2P+T, 20A/250V, INCLUINDO SUPORTE E PLACA | UN | 14 | 18.47 | 23.31 | 258.58 | 326.34 | 0.04124% | 97.52%
1.14.12 | COMPOSIÇÃO PRÓPRIA | RACK FECHADO PADRÃO 19" 5UX110CM | UN | 1 | 258.38 | 326.1 | 258.38 | 326.1 | 0.0412% | 97.56%
1.27.01.02 | SICRO2 - 1 A 01 120 01 | ESCAVAÇÃO E CARGA DE MATERIAL DE 1A. CATEGORIA | M3 | 71 | 3.61 | 4.56 | 256.31 | 323.76 | 0.04091% | 97.61%
1.11.48 | SINAPI - S - 91953 | INTERRUPTOR SIMPLES DE EMBUTIR 01 SEÇÃO, 10A/250V, INCLUINDO SUPORTE E PLACA | UN | 16 | 15.91 | 20.08 | 254.56 | 321.28 | 0.0406% | 97.65%
1.16.02 | COMPOSIÇÃO PRÓPRIA | TUBO DE FERRO GALVANIZADO 2 1/2" | M | 4 | 63.03 | 79.55 | 252.12 | 318.2 | 0.04021% | 97.69%
1.15.33 | SINAPI - S - 94797 | TORNEIRA DE BÓIA 1" | UN | 7 | 35.77 | 45.15 | 250.39 | 316.05 | 0.03994% | 97.73%
1.15.05 | COMPOSIÇÃO PRÓPRIA | TUBO PVC ROSCÁVEL 3/4" | M | 32 | 7.79 | 9.83 | 249.28 | 314.56 | 0.03975% | 97.77%
1.15.06 | COMPOSIÇÃO PRÓPRIA | TUBO PVC ROSCÁVEL 1" | M | 21 | 11.73 | 14.8 | 246.33 | 310.8 | 0.03927% | 97.8%
1.11.53 | SINAPI - S - 92000 | TOMADA SIMPLES DE EMBUTIR 2P+T, 10A/250V, INCLUINDO SUPORTE E PLACA | UN | 14 | 16.86 | 21.28 | 236.04 | 297.92 | 0.03764% | 97.84%
1.27.01.01 | SINAPI - S - 72961 | REGULARIZAÇÃO DO SUBLEITO | M2 | 214 | 1.09 | 1.38 | 233.26 | 295.32 | 0.03732% | 97.88%
1.13.03 | SINAPI - S - 95781 | CONDULETE EM ALUMÍNIO 4"X2", COM ROSCA 1", TIPO "C" | UN | 11 | 20.52 | 25.9 | 225.72 | 284.9 | 0.036% | 97.92%
1.11.33 | SINAPI - S - 74130/004 | DISJUNTOR TRIPOLAR PADRÃO DIN 25A | UN | 3 | 74.14 | 93.57 | 222.42 | 280.71 | 0.03547% | 97.95%
1.11.34 | SINAPI - S - 74130/004 | DISJUNTOR TRIPOLAR PADRÃO DIN 32A | UN | 3 | 74.14 | 93.57 | 222.42 | 280.71 | 0.03547% | 97.99%
1.11.12 | SINAPI - S - 91924 | CABO DE COBRE ISOLADO PVC 450/750V 1,5MM2 RESISTENTE A CHAMA | M | 161 | 1.34 | 1.69 | 215.74 | 272.09 | 0.03438% | 98.02%
1.17.24 | SINAPI - S - 89797 | JUNÇÃO PVC SIMPLES PARA ESGOTO DN 100MMX100MM | UN | 7 | 30.29 | 38.23 | 212.03 | 267.61 | 0.03381% | 98.05%
1.17.25 | COMPOSIÇÃO PRÓPRIA | JUNÇÃO PVC SIMPLES PARA ESGOTO DN 100MMX50MM | UN | 7 | 30.14 | 38.04 | 210.98 | 266.28 | 0.03365% | 98.09%
1.23.02.01 | SINAPI - S - 88485 | SELADOR ACRÍLICO, EM PAREDES EXTERNAS, 01 DEMÃO | M2 | 143 | 1.47 | 1.86 | 210.21 | 265.98 | 0.03361% | 98.12%
1.16.03 | SINAPI - S - 92353 | JOELHO 90º DE FERRO GALVANIZADO 2 1/2" | UN | 3 | 69.02 | 87.11 | 207.06 | 261.33 | 0.03302% | 98.16%
1.17.19 | COMPOSIÇÃO PRÓPRIA | TÊ DE REDUÇÃO 90º PVC PARA ESGOTO DN 100MMX50MM | UN | 7 | 28.85 | 36.41 | 201.95 | 254.87 | 0.0322% | 98.19%
1.27.01.03 | SICRO2 - 5 S 09 001 07 | TRANSPORTE DE MATERIAL DE 1A. CATEGORIA, DMT 20,00KM | T.KM | 214 | 0.91 | 1.15 | 194.74 | 246.1 | 0.0311% | 98.22%
1.15.30 | SINAPI - S - 89985 | REGISTRO DE PRESSÃO, COM CANOPLA, 25MMX3/4" | UN | 4 | 46.95 | 59.26 | 187.8 | 237.04 | 0.02995% | 98.25%
1.15.31 | SINAPI - S - 73796/002 | VÁLVULA DE PÉ COM CRIVO 32MM | UN | 4 | 46.51 | 58.7 | 186.04 | 234.8 | 0.02967% | 98.28%
1.15.28 | COMPOSIÇÃO PRÓPRIA | REGISTRO DE ESFERA METÁLICO, COM PASSAGEM TOTAL F/F - ALAVANCA, 32MMX1" | UN | 4 | 45.46 | 57.38 | 181.84 | 229.52 | 0.029% | 98.31%
1.25.22 | SINAPI - S - 83399 | RELÉ FOTOELÉTRICO PARA COMANDO DE ILUMINAÇÃO EXTERNA 220V/1000W | UN | 7 | 25.49 | 32.17 | 178.43 | 225.19 | 0.02845% | 98.34%
1.16.13 | COMPOSIÇÃO PRÓPRIA | PRESSOSTATO COM FAIXA DE 0 A 6KGF/CM2 | UN | 1 | 178.28 | 225.01 | 178.28 | 225.01 | 0.02843% | 98.36%
1.14.05 | COMPOSIÇÃO PRÓPRIA | TÊ 90º VERTICAL DE SUBIDA EM CHAPA DE AÇO GALVANIZADO ELETROLÍTICA TIPO "U" 100X100MM (LXH) | UN | 4 | 44.26 | 55.86 | 177.04 | 223.44 | 0.02823% | 98.39%
1.14.06 | COMPOSIÇÃO PRÓPRIA | TÊ 90º VERTICAL DE DESCIDA EM CHAPA DE AÇO GALVANIZADO ELETROLÍTICA TIPO "U" 100X100MM (LXH) | UN | 4 | 44.26 | 55.86 | 177.04 | 223.44 | 0.02823% | 98.42%
1.16.05 | COMPOSIÇÃO PRÓPRIA | BUCHA DE REDUÇÃO DE FERRO GALVANIZADO 2 1/2"X1/2" | UN | 4 | 44.25 | 55.85 | 177 | 223.4 | 0.02823% | 98.45%
1.15.20 | SINAPI - S - 89427 | LUVA PVC SOLDÁVEL, COM BUCHA DE LATÃO, 25MMX3/4" | UN | 29 | 6.02 | 7.6 | 174.58 | 220.4 | 0.02785% | 98.48%
1.22.04.02 | COMPOSIÇÃO PRÓPRIA | SIFÃO EM METAL CROMADO PARA LAVATÓRIO | UN | 2 | 87.2 | 110.06 | 174.4 | 220.12 | 0.02781% | 98.5%
1.25.12 | COMPOSIÇÃO PRÓPRIA | ELETRODUTO EM PEAD FLEXÍVEL CORRUGADO 1 1/2", TIPO KANALEX OU SIMILAR | M | 11 | 15.44 | 19.49 | 169.84 | 214.39 | 0.02709% | 98.53%
1.17.07 | SINAPI - S - 89746 | JOELHO 45º PVC PARA ESGOTO DN 100MM | UN | 11 | 15.39 | 19.42 | 169.29 | 213.62 | 0.02699% | 98.56%
1.17.11 | SINAPI - S - 89744 | JOELHO 90º PVC PARA ESGOTO DN 100MM | UN | 11 | 15.32 | 19.34 | 168.52 | 212.74 | 0.02688% | 98.59%
1.11.08 | COMPOSIÇÃO PRÓPRIA | CAIXA DE PASSAGEM EM AÇO PINTADO, REF. CEMAR, DIM. 102X102X82MM | UN | 6 | 28.01 | 35.35 | 168.06 | 212.1 | 0.0268% | 98.61%
1.17.16 | SINAPI - S - 89748 | CURVA CURTA 90º PVC PARA ESGOTO DN 100MM | UN | 7 | 23.46 | 29.61 | 164.22 | 207.27 | 0.02619% | 98.64%
1.14.03 | COMPOSIÇÃO PRÓPRIA | CRUZETA 90º HORIZONTAL EM CHAPA DE AÇO GALVANIZADO ELETROLÍTICA TIPO "U" 100X100MM (LXH) | UN | 4 | 40.73 | 51.41 | 162.92 | 205.64 | 0.02598% | 98.66%
1.15.25 | SINAPI - S - 94708 | ADAPTADOR PVC SOLDÁVEL, COM FLANGES LIVRES, PARA CAIXA D'ÁGUA 25MMX3/4" | UN | 9 | 17.76 | 22.41 | 159.84 | 201.69 | 0.02548% | 98.69%
1.14.04 | COMPOSIÇÃO PRÓPRIA | TÊ 90º HORIZONTAL EM CHAPA DE AÇO GALVANIZADO ELETROLÍTICA TIPO "U" 100X100MM (LXH) | UN | 4 | 39.86 | 50.31 | 159.44 | 201.24 | 0.02543% | 98.72%
1.15.14 | SINAPI - S - 89623 | TÊ 90º PVC SOLDÁVEL 40MM | UN | 14 | 11.35 | 14.32 | 158.9 | 200.48 | 0.02533% | 98.74%
1.11.29 | SINAPI - S - 74130/001 | DISJUNTOR UNIPOLAR PADRÃO DIN 10A | UN | 14 | 11.31 | 14.27 | 158.34 | 199.78 | 0.02524% | 98.77%
1.11.30 | SINAPI - S - 74130/001 | DISJUNTOR UNIPOLAR PADRÃO DIN 16A | UN | 14 | 11.31 | 14.27 | 158.34 | 199.78 | 0.02524% | 98.79%
1.16.07 | SINAPI - S - 94499 | REGISTRO DE GAVETA BRUTO 65MMX2 1/2" | UN | 1 | 157.53 | 198.82 | 157.53 | 198.82 | 0.02512% | 98.82%
1.22.04.03 | COMPOSIÇÃO PRÓPRIA | ENGATE FLEXÍVEL CROMADO COM CANOPLA 1/2" - 30CM | UN | 7 | 22.34 | 28.2 | 156.38 | 197.4 | 0.02494% | 98.84%
1.18.07 | SINAPI - S - 89797 | JUNÇÃO PVC SIMPLES PARA ÁGUA PLUVIAL DN 100MMX100MM | UN | 5 | 30.29 | 38.23 | 151.45 | 191.15 | 0.02415% | 98.87%
1.16.08 | SINAPI - S - 74091/001 | VÁLVULA DE RETENÇÃO, TIPO PESADA, 2 1/2" | UN | 1 | 150.54 | 190 | 150.54 | 190 | 0.02401% | 98.89%
1.13.07 | SINAPI - S - 72315 | TERMINAL AÉREO EM AÇO GALVANIZADO A FOGO 300MMX3/8", COM FIXAÇÃO HORIZONTAL (PARAFUSO E BUCHA B8), SEM BANDEIRINHA, INCLUINDO CONECTOR DE PRESSÃO 16-70MM2 BIMETÁLICO COM FURO DE 10MM | UN | 7 | 21.44 | 27.06 | 150.08 | 189.42 | 0.02393% | 98.91%
1.15.26 | SINAPI - S - 94709 | ADAPTADOR PVC SOLDÁVEL, COM FLANGES LIVRES, PARA CAIXA D'ÁGUA 32MMX1" | UN | 7 | 21.42 | 27.03 | 149.94 | 189.21 | 0.02391% | 98.94%
1.05.06 | SINAPI - S - 92916 | ARMAÇÃO DE INFRAESTRUTURA, DE EDIFICAÇÃO DE MÚLTIPLOS PAVIMENTOS, UTILIZANDO AÇO CA-50 DE 6,3MM - FORNECIMENTO / CORTE / DOBRA / COLOCAÇÃO | KG | 17 | 8.79 | 11.09 | 149.43 | 188.53 | 0.02382% | 98.96%
1.16.12 | COMPOSIÇÃO PRÓPRIA | TANQUE DE PRESSÃO DE 10L | UN | 1 | 147.04 | 185.58 | 147.04 | 185.58 | 0.02345% | 98.98%
1.13.02 | COMPOSIÇÃO PRÓPRIA | ABRAÇADEIRA TIPO "U" DN 1 1/2", COM BUCHAS E PARAFUSOS | UN | 36 | 3.79 | 4.78 | 136.44 | 172.08 | 0.02174% | 99.01%
1.26.06 | SICRO2 - 2 S 04 991 51 | CAIXA COLETORA COM GRELHA DE CONCRETO - TCC 01 | UN | 1 | 134.82 | 170.16 | 134.82 | 170.16 | 0.0215% | 99.03%
1.17.10 | SINAPI - S - 89737 | JOELHO 90º PVC PARA ESGOTO DN 75MM | UN | 11 | 11.62 | 14.67 | 127.82 | 161.37 | 0.02039% | 99.05%
1.06.06 | SINAPI - S - 92759 | ARMAÇÃO DE SUPRAESTRUTURA, DE EDIFICAÇÃO DE MÚLTIPLOS PAVIMENTOS, UTILIZANDO AÇO CA-60 DE 5,0MM - FORNECIMENTO / CORTE / DOBRA / COLOCAÇÃO | KG | 14 | 8.8 | 11.11 | 123.2 | 155.54 | 0.01965% | 99.07%
1.22.04.06 | COMPOSIÇÃO PRÓPRIA | PAPELEIRA DE AÇO INOX, DE SOBREPOR | UN | 4 | 30.44 | 38.42 | 121.76 | 153.68 | 0.01942% | 99.09%
1.26.13 | SICRO2 - 2 S 04 942 51 | ENTRADA PARA DESCIDA D'ÁGUA - EDA 01 | UN | 3 | 40.26 | 50.81 | 120.78 | 152.43 | 0.01926% | 99.11%
1.14.02 | COMPOSIÇÃO PRÓPRIA | CURVA 90º HORIZONTAL EM CHAPA DE AÇO GALVANIZADO ELETROLÍTICA TIPO "U" 100X100MM (LXH) | UN | 4 | 29.85 | 37.67 | 119.4 | 150.68 | 0.01904% | 99.13%
1.13.01 | SINAPI - S - 93008 | ELETRODUTO DE PVC RÍGIDO ROSCÁVEL DN 50MM (1 1/2") | M | 14 | 8.44 | 10.65 | 118.16 | 149.1 | 0.01884% | 99.14%
1.05.07 | SINAPI - S - 92917 | ARMAÇÃO DE INFRAESTRUTURA, DE EDIFICAÇÃO DE MÚLTIPLOS PAVIMENTOS, UTILIZANDO AÇO CA-50 DE 8,0MM - FORNECIMENTO / CORTE / DOBRA / COLOCAÇÃO | KG | 14 | 8.41 | 10.61 | 117.74 | 148.54 | 0.01877% | 99.16%
1.05.08 | SINAPI - S - 92915 | ARMAÇÃO DE INFRAESTRUTURA, DE EDIFICAÇÃO DE MÚLTIPLOS PAVIMENTOS, UTILIZANDO AÇO CA-60 DE 5,0MM - FORNECIMENTO / CORTE / DOBRA / COLOCAÇÃO | KG | 12 | 9.62 | 12.14 | 115.44 | 145.68 | 0.01841% | 99.18%
1.17.30 | COMPOSIÇÃO PRÓPRIA | ANEL DE VEDAÇÃO PARA SAÍDA DE VASO DN 100MM | UN | 7 | 16.39 | 20.69 | 114.73 | 144.83 | 0.0183% | 99.2%
1.06.02 | SINAPI - S - 92760 | ARMAÇÃO DE SUPRAESTRUTURA, DE EDIFICAÇÃO DE MÚLTIPLOS PAVIMENTOS, UTILIZANDO AÇO CA-50 DE 6,3MM - FORNECIMENTO / CORTE / DOBRA / COLOCAÇÃO | KG | 14 | 8.18 | 10.32 | 114.52 | 144.48 | 0.01826% | 99.22%
1.06.03 | SINAPI - S - 92761 | ARMAÇÃO DE SUPRAESTRUTURA, DE EDIFICAÇÃO DE MÚLTIPLOS PAVIMENTOS, UTILIZANDO AÇO CA-50 DE 8,0MM - FORNECIMENTO / CORTE / DOBRA / COLOCAÇÃO | KG | 14 | 7.94 | 10.02 | 111.16 | 140.28 | 0.01773% | 99.24%
1.17.14 | COMPOSIÇÃO PRÓPRIA | CURVA LONGA 45º PVC PARA ESGOTO DN 50MM | UN | 7 | 15.5 | 19.56 | 108.5 | 136.92 | 0.0173% | 99.25%
1.18.04 | SINAPI - S - 89746 | JOELHO 45º PVC PARA ÁGUA PLUVIAL DN 100MM | UN | 7 | 15.39 | 19.42 | 107.73 | 135.94 | 0.01718% | 99.27%
1.15.12 | SINAPI - S - 89440 | TÊ 90º PVC SOLDÁVEL 25MM | UN | 21 | 5.1 | 6.44 | 107.1 | 135.24 | 0.01709% | 99.29%
1.15.22 | COMPOSIÇÃO PRÓPRIA | BUCHA PVC SOLDÁVEL CURTA DE REDUÇÃO 32X25MM | UN | 29 | 3.66 | 4.62 | 106.14 | 133.98 | 0.01693% | 99.3%
1.22.03.05 | COMPOSIÇÃO PRÓPRIA | CHUVEIRO CROMADO | UN | 6 | 17.66 | 22.29 | 105.96 | 133.74 | 0.0169% | 99.32%
1.09.02 | SINAPI - S - 74106/001 | IMPERMEABILIZAÇÃO DE ESTRUTURAS ENTERRADAS (FUNDAÇÕES), COM TINTA ASFÁLTICA, DUAS DEMÃOS | M2 | 14 | 7.22 | 9.11 | 101.08 | 127.54 | 0.01612% | 99.34%
1.13.13 | COMPOSIÇÃO PRÓPRIA | SUPORTE GUIA CURTO COM ROLDANA DERIVAÇÃO DESCIDA | UN | 7 | 14.43 | 18.21 | 101.01 | 127.47 | 0.01611% | 99.35%
1.22.04.10 | COMPOSIÇÃO PRÓPRIA | CABIDE DE AÇO INOX, DE SOBREPOR | UN | 4 | 24.47 | 30.88 | 97.88 | 123.52 | 0.01561% | 99.37%
1.16.04 | SINAPI - S - 92357 | TÊ 90º DE FERRO GALVANIZADO 2 1/2" | UN | 1 | 94.38 | 119.12 | 94.38 | 119.12 | 0.01505% | 99.38%
1.17.23 | SINAPI - S - 89785 | JUNÇÃO PVC SIMPLES PARA ESGOTO DN 50MMX50MM | UN | 7 | 13.27 | 16.75 | 92.89 | 117.25 | 0.01482% | 99.4%
1.15.21 | COMPOSIÇÃO PRÓPRIA | BUCHA PVC SOLDÁVEL CURTA DE REDUÇÃO 25X20MM | UN | 29 | 3.13 | 3.95 | 90.77 | 114.55 | 0.01447% | 99.41%
1.06.04 | SINAPI - S - 92762 | ARMAÇÃO DE SUPRAESTRUTURA, DE EDIFICAÇÃO DE MÚLTIPLOS PAVIMENTOS, UTILIZANDO AÇO CA-50 DE 10,0MM - FORNECIMENTO / CORTE / DOBRA / COLOCAÇÃO | KG | 14 | 6.48 | 8.18 | 90.72 | 114.52 | 0.01447% | 99.43%
1.22.04.08 | SINAPI - S - 88571 | SABONETEIRA DE AÇO INOX, DE SOBREPOR | UN | 3 | 30.05 | 37.93 | 90.15 | 113.79 | 0.01438% | 99.44%
1.17.13 | COMPOSIÇÃO PRÓPRIA | CURVA LONGA 45º PVC PARA ESGOTO DN 40MM | UN | 7 | 12.73 | 16.07 | 89.11 | 112.49 | 0.01421% | 99.46%
1.13.14 | COMPOSIÇÃO PRÓPRIA | SUPORTE GUIA CURTO COM ROLDANA REFORÇADO | UN | 7 | 12.61 | 15.92 | 88.27 | 111.44 | 0.01408% | 99.47%
1.25.11 | SINAPI - S - 91854 | ELETRODUTO DE PVC FLEXÍVEL CORRUGADO DN 25MM (3/4") | M | 18 | 4.89 | 6.17 | 88.02 | 111.06 | 0.01403% | 99.48%
1.15.11 | SINAPI - S - 89438 | TÊ 90º PVC SOLDÁVEL 20MM | UN | 21 | 4.18 | 5.28 | 87.78 | 110.88 | 0.01401% | 99.5%
1.28.04 | SINAPI - S - 83693 | CAIACAO EM MEIO FIO | M2 | 36 | 2.43 | 3.07 | 87.48 | 110.52 | 0.01396% | 99.51%
1.13.04 | COMPOSIÇÃO PRÓPRIA | CONECTOR DE MEDIÇÃO / EMENDA EM BRONZE COM 04 PARAFUSOS - 16 A 70MM2 | UN | 4 | 21.84 | 27.56 | 87.36 | 110.24 | 0.01393% | 99.53%
1.17.18 | SINAPI - S - 89784 | TÊ 90º PVC PARA ESGOTO DN 50MMX50MM | UN | 7 | 12.38 | 15.62 | 86.66 | 109.34 | 0.01382% | 99.54%
1.11.06 | SINAPI - S - 91940 | CAIXA DE PASSAGEM PVC 4"X2" | UN | 11 | 7.76 | 9.79 | 85.36 | 107.69 | 0.01361% | 99.55%
1.15.13 | SINAPI - S - 89443 | TÊ 90º PVC SOLDÁVEL 32MM | UN | 11 | 7.58 | 9.57 | 83.38 | 105.27 | 0.0133% | 99.57%
1.17.27 | COMPOSIÇÃO PRÓPRIA | REDUÇÃO PVC EXCÊNTRICA PARA ESGOTO DN 100MMX50MM | UN | 7 | 11.9 | 15.02 | 83.3 | 105.14 | 0.01329% | 99.58%
1.17.22 | SINAPI - S - 89783 | JUNÇÃO PVC SIMPLES PARA ESGOTO DN 40MMX40MM | UN | 11 | 7.51 | 9.48 | 82.61 | 104.28 | 0.01318% | 99.59%
1.13.15 | COMPOSIÇÃO PRÓPRIA | SUPORTE GUIA CURTO COM ROLDANA SIMPLES (RETO) | UN | 7 | 11.48 | 14.49 | 80.36 | 101.43 | 0.01282% | 99.61%
1.17.17 | SINAPI - S - 89735 | CURVA LONGA 90º PVC PARA ESGOTO DN 50MM | UN | 7 | 11.33 | 14.3 | 79.31 | 100.1 | 0.01265% | 99.62%
1.17.06 | SINAPI - S - 89732 | JOELHO 45º PVC PARA ESGOTO DN 50MM | UN | 11 | 7.13 | 9 | 78.43 | 99 | 0.01251% | 99.63%
1.11.07 | SINAPI - S - 91937 | CAIXA OCTOGONAL FUNDO MÓVEL PVC 3"X3" | UN | 14 | 5.57 | 7.03 | 77.98 | 98.42 | 0.01244% | 99.64%
1.14.11 | COMPOSIÇÃO PRÓPRIA | CANTONEIRA "ZZ" PARA VERGALHÃO | UN | 21 | 3.64 | 4.59 | 76.44 | 96.39 | 0.01218% | 99.66%
1.06.05 | SINAPI - S - 92763 | ARMAÇÃO DE SUPRAESTRUTURA, DE EDIFICAÇÃO DE MÚLTIPLOS PAVIMENTOS, UTILIZANDO AÇO CA-50 DE 12,5MM - FORNECIMENTO / CORTE / DOBRA / COLOCAÇÃO | KG | 14 | 5.43 | 6.85 | 76.02 | 95.9 | 0.01212% | 99.67%
1.15.23 | SINAPI - S - 90375 | BUCHA PVC SOLDÁVEL CURTA DE REDUÇÃO 40X32MM | UN | 14 | 5.38 | 6.79 | 75.32 | 95.06 | 0.01201% | 99.68%
1.22.04.05 | COMPOSIÇÃO PRÓPRIA | ASSENTO SANITÁRIO PLÁSTICO, PARA PNE | UN | 3 | 25.02 | 31.58 | 75.06 | 94.74 | 0.01197% | 99.69%
1.11.35 | SINAPI - S - 74130/004 | DISJUNTOR TRIPOLAR PADRÃO DIN 50A | UN | 1 | 74.14 | 93.57 | 74.14 | 93.57 | 0.01182% | 99.7%
1.18.08 | SINAPI - S - 72295 | CAP PVC PARA ÁGUA PLUVIAL DN 100MM | UN | 7 | 10.49 | 13.24 | 73.43 | 92.68 | 0.01171% | 99.72%
1.16.14 | SINAPI - S - 85120 | MANÔMETRO COM FAIXA DE 0 A 10KGF/CM2 | UN | 1 | 73.31 | 92.52 | 73.31 | 92.52 | 0.01169% | 99.73%
1.17.21 | SINAPI - S - 89778 | LUVA PVC SIMPLES PARA ESGOTO DN 100MM | UN | 7 | 10.43 | 13.16 | 73.01 | 92.12 | 0.01164% | 99.74%
1.18.06 | SINAPI - S - 89778 | LUVA PVC SIMPLES PARA ÁGUA PLUVIAL DN 100MM | UN | 7 | 10.43 | 13.16 | 73.01 | 92.12 | 0.01164% | 99.75%
1.17.09 | SINAPI - S - 89731 | JOELHO 90º PVC PARA ESGOTO DN 50MM | UN | 11 | 6.56 | 8.28 | 72.16 | 91.08 | 0.01151% | 99.76%
1.14.07 | COMPOSIÇÃO PRÓPRIA | SUPORTE HORIZONTAL 100X100MM (LXH) | UN | 7 | 9.8 | 12.37 | 68.6 | 86.59 | 0.01094% | 99.77%
1.14.08 | COMPOSIÇÃO PRÓPRIA | FIBRA ÓPTICA MM 2 Fo | M | 11 | 6 | 7.57 | 66 | 83.27 | 0.01052% | 99.78%
1.15.08 | SINAPI - S - 89408 | JOELHO 90º PVC SOLDÁVEL 25MM | UN | 18 | 3.56 | 4.49 | 64.08 | 80.82 | 0.01021% | 99.79%
1.17.05 | SINAPI - S - 89726 | JOELHO 45º PVC PARA ESGOTO DN 40MM | UN | 11 | 5.64 | 7.12 | 62.04 | 78.32 | 0.009896% | 99.8%
1.16.01 | COMPOSIÇÃO PRÓPRIA | TUBO DE FERRO GALVANIZADO 1/2" | M | 4 | 15.42 | 19.46 | 61.68 | 77.84 | 0.009836% | 99.81%
1.04.02 | SINAPI - S - 94099 | REGULARIZAÇÃO E COMPACTAÇÃO MANUAL DE FUNDO DE VALA, EM LOCAL COM NÍVEL BAIXO DE INTERFERÊNCIA | M2 | 37 | 1.66 | 2.1 | 61.42 | 77.7 | 0.009818% | 99.82%
1.15.09 | SINAPI - S - 89413 | JOELHO 90º PVC SOLDÁVEL 32MM | UN | 11 | 5.2 | 6.56 | 57.2 | 72.16 | 0.009118% | 99.83%
1.17.08 | SINAPI - S - 89724 | JOELHO 90º PVC PARA ESGOTO DN 40MM | UN | 11 | 4.84 | 6.11 | 53.24 | 67.21 | 0.008492% | 99.84%
1.23.04.01 | SINAPI - S - 88485 | SELADOR ACRÍLICO, EM ELEMENTOS VAZADOS, 01 DEMÃO | M2 | 36 | 1.47 | 1.86 | 52.92 | 66.96 | 0.008461% | 99.85%
1.22.04.01 | COMPOSIÇÃO PRÓPRIA | VÁLVULA EM METAL CROMADO PARA LAVATÓRIO | UN | 2 | 26.35 | 33.26 | 52.7 | 66.52 | 0.008405% | 99.86%
1.15.07 | SINAPI - S - 89404 | JOELHO 90º PVC SOLDÁVEL 20MM | UN | 18 | 2.91 | 3.67 | 52.38 | 66.06 | 0.008347% | 99.87%
1.22.04.04 | COMPOSIÇÃO PRÓPRIA | ASSENTO SANITÁRIO PLÁSTICO, TIPO CONVENCIONAL | UN | 2 | 25.02 | 31.58 | 50.04 | 63.16 | 0.007981% | 99.87%
1.26.14 | SICRO2 - 2 S 04 942 52 | ENTRADA PARA DESCIDA D'ÁGUA - EDA 02 | UN | 1 | 47.63 | 60.11 | 47.63 | 60.11 | 0.007595% | 99.88%
1.25.19 | SINAPI - S - 91927 | CABO DE COBRE ISOLADO PVC 0,6/1KV 2,5MM2 RESISTENTE A CHAMA | M | 18 | 2.56 | 3.23 | 46.08 | 58.14 | 0.007346% | 99.89%
1.16.06 | SINAPI - S - 89352 | REGISTRO DE GAVETA BRUTO 15MMX1/2" | UN | 2 | 21.7 | 27.39 | 43.4 | 54.78 | 0.006922% | 99.9%
1.17.28 | COMPOSIÇÃO PRÓPRIA | TERMINAL DE VENTILAÇÃO PVC PARA ESGOTO DN 50MM | UN | 7 | 6.07 | 7.66 | 42.49 | 53.62 | 0.006775% | 99.9%
1.18.09 | COMPOSIÇÃO PRÓPRIA | TERMINAL DE VENTILAÇÃO PVC PARA ÁGUA PLUVIAL DN 50MM | UN | 7 | 6.07 | 7.66 | 42.49 | 53.62 | 0.006775% | 99.91%
1.15.17 | SINAPI - S - 89558 | LUVA PVC SOLDÁVEL 40MM | UN | 9 | 4.69 | 5.92 | 42.21 | 53.28 | 0.006732% | 99.92%
1.11.63 | COMPOSIÇÃO PRÓPRIA | ANILHA PARA IDENTIFICAÇÃO DE CABO ELÉTRICO - LETRA "N" | UN | 71 | 0.57 | 0.72 | 40.47 | 51.12 | 0.006459% | 99.92%
1.11.64 | COMPOSIÇÃO PRÓPRIA | ANILHA PARA IDENTIFICAÇÃO DE CABO ELÉTRICO - LETRA "F" | UN | 71 | 0.57 | 0.72 | 40.47 | 51.12 | 0.006459% | 99.93%
1.11.65 | COMPOSIÇÃO PRÓPRIA | ANILHA PARA IDENTIFICAÇÃO DE CABO ELÉTRICO - LETRA "R" | UN | 71 | 0.57 | 0.72 | 40.47 | 51.12 | 0.006459% | 99.94%
1.11.66 | COMPOSIÇÃO PRÓPRIA | ANILHA PARA IDENTIFICAÇÃO DE CABO ELÉTRICO - LETRA "T" | UN | 71 | 0.57 | 0.72 | 40.47 | 51.12 | 0.006459% | 99.94%
1.28.02 | COMPOSIÇÃO PRÓPRIA | PINTURA DE FAIXA HORIZONTAL LARGURA 10CM COM TINTA RETRORREFLETIVA A BASE DE RESINA ACRÍLICA COM MICROESFERAS DE VIDRO | M | 21 | 1.81 | 2.28 | 38.01 | 47.88 | 0.00605% | 99.95%
1.15.19 | SINAPI - S - 89434 | LUVA PVC SOLDÁVEL E COM ROSCA 32MMX1" | UN | 7 | 5.26 | 6.64 | 36.82 | 46.48 | 0.005873% | 99.95%
1.15.15 | SINAPI - S - 89424 | LUVA PVC SOLDÁVEL 25MM | UN | 14 | 2.61 | 3.29 | 36.54 | 46.06 | 0.00582% | 99.96%
1.15.16 | SINAPI - S - 89431 | LUVA PVC SOLDÁVEL 32MM | UN | 10 | 3.62 | 4.57 | 36.2 | 45.7 | 0.005775% | 99.97%
1.17.20 | SINAPI - S - 89753 | LUVA PVC SIMPLES PARA ESGOTO DN 50MM | UN | 7 | 5.01 | 6.32 | 35.07 | 44.24 | 0.00559% | 99.97%
1.17.32 | COMPOSIÇÃO PRÓPRIA | ANEL DE VEDAÇÃO PARA ESGOTO DN 100MM | UN | 7 | 4.35 | 5.49 | 30.45 | 38.43 | 0.004856% | 99.98%
1.18.10 | COMPOSIÇÃO PRÓPRIA | ANEL DE VEDAÇÃO PARA ÁGUA PLUVIAL DN 100MM | UN | 7 | 4.35 | 5.49 | 30.45 | 38.43 | 0.004856% | 99.98%
1.15.24 | SINAPI - S - 89436 | ADAPTADOR PVC SOLDÁVEL CURTO, COM BOLSA-ROSCA, PARA REGISTRO 32MMX1" | UN | 7 | 4.26 | 5.38 | 29.82 | 37.66 | 0.004759% | 99.99%
1.17.31 | COMPOSIÇÃO PRÓPRIA | ANEL DE VEDAÇÃO PARA ESGOTO DN 50MM | UN | 7 | 3.57 | 4.51 | 24.99 | 31.57 | 0.003989% | 99.99%
1.13.12 | COMPOSIÇÃO PRÓPRIA | PRESILHA DE LATÃO COM FURO 8MM (FIXADA COM PARAFUSO E PORCA DE 1/4") | UN | 14 | 1.53 | 1.93 | 21.42 | 27.02 | 0.003414% | 99.99%
1.15.18 | SINAPI - S - 89419 | LUVA PVC SOLDÁVEL DE REDUÇÃO 25X20MM | UN | 7 | 2.55 | 3.22 | 17.85 | 22.54 | 0.002848% | 100%
1.11.11 | SINAPI - S - 91946 | SUPORTE PARAFUSADO COM PLACA DE ENCAIXE 4"X2" | UN | 3 | 5.04 | 6.36 | 15.12 | 19.08 | 0.002411% | 100%
1.15.27 | COMPOSIÇÃO PRÓPRIA | ADAPTADOR PVC SOLDÁVEL, AUTO AJUSTÁVEL, PARA CAIXA D'ÁGUA 25MMX3/4" | UN | 1 | 9.85 | 12.43 | 9.85 | 12.43 | 0.001571% | 100%

## COMPOSIÇÃO BDI
PLANILHA | COMPISÇÃO DO BDI
OBJETO: | MANUTENÇÃO PREDIAL
LOCAL: | Centro de Estudos Superiores de Santa Inês – CESSIN; Centro de Estudos Superiores de Zé Doca – CESZD; Centro de Estudos Superiores de Pinheiro – CESPI
DADOS: | ESH = 87,61% / ESM = 49,94% / BDI = 26,21%
FONTES: | SINAPI-MA-ABRIL-2017 / SEINFRA/CE - TABELA 024.1 / ORSE/SE - TABELA 20170201-00 / SICRO 2 - NOV/2016
GRUPO | DESCRIÇÃO DOS COMPONENTES | PERCENTUAL ( % )
A - | ADMINISTRAÇÃO CENTRAL ( AC ) | 4.77%
A1 - | ADMINISTRAÇÃO CENTRAL ( AC ) | 3%
A2 - | RISCO DE ENGENHARIA (RE) | 0.97%
A3 - | SEGURO E GARANTIA (SG) | 0.8%
B - | DESPESAS FINANCEIRAS ( DF ) | 0.59%
B1 - | DESPESAS FINANCEIRAS ( DF ) | 0.59%
C - | BENEFÍCIOS (L) | 7%
C1 - | LUCRO BRUTO (LB) | 7%
D - | IMPOSTOS (I) | 10.65%
D1 - | ISS | 2.5%
D2 - | PIS | 0.65%
D3 - | CPRB | 4.5%
D4 - | COFINS | 3%
H - | TOTAL DO BDI | 26.21%
SENDO:
BDI = {[[(1+(DI/100))x(1+(DF/100))x(1+(L/100))]/(1-(I/100))]-1}x100
Para o cálculo das despesas fiscais foram considerados os seguintes impostos e contribuições, com as respectivas alíquotas, incidentes sobre serviços de engenharia com exclusividade de mão de obra. Desta forma temos: - PIS: 0,65% - COFINS: 3,00% - ISS: 2,50% ( 5,00% SOBRE MÃO DE OBRA, CONSIDERADA COMO 50,00% DO TOTAL ). - CPRB: 4,50% - Total 10,65%

## ENCARGOS SOCIAIS
PLANILHA | ENCARGOS SOCIAIS - DESONERADA
OBJETO: | MANUTENÇÃO PREDIAL
LOCAL: | Centro de Estudos Superiores de Santa Inês – CESSIN; Centro de Estudos Superiores de Zé Doca – CESZD; Centro de Estudos Superiores de Pinheiro – CESPI
DADOS: | ESH = 87,61% / ESM = 49,94% / BDI = 26,21%
FONTES: | SINAPI-MA-ABRIL-2017 / SEINFRA/CE - TABELA 024.1 / ORSE/SE - TABELA 20170201-00 / SICRO 2 - NOV/2016
GRUPO | DESCRIÇÃO DOS COMPONENTES | PERCENTUAL ( % )
|  | HORISTA | MENSALISTA
A - | ENCARGOS SOCIAIS BÁSICOS | 16.8% | 16.8%
A1 - | INSS | 0% | 0%
A2 - | SESI | 1.5% | 1.5%
A3 - | SENAI | 1% | 1%
A4 - | INCRA | 0.2% | 0.2%
A5 - | SEBRAE | 0.6% | 0.6%
A6 - | SALÁRIO EDUCAÇÃO | 2.5% | 2.5%
A7 - | SEGURO CONTRA ACIDENTES DE TRABALHO | 3% | 3%
A8 - | FGTS | 8% | 8%
A9 - | SECONCI | 0% | 0%
B - | ENCARGOS SOCIAIS QUE RECEBEM INCIDÊNCIAS DE A | 46.01% | 17.2%
B1 - | REPOUSO SEMANAL REMUNERADO | 17.91% | NÃO INCIDE
B2 - | FERIADOS | 3.96% | NÃO INCIDE
B3 - | AUXÍLIO ENFERMIDADE | 0.91% | 0.69%
B4 - | 13.º SALÁRIO | 10.9% | 8.33%
B5 - | LICENÇA PATERNIDADE | 0.08% | 0.06%
B6 - | FALTAS JUSTIFICADAS | 0.73% | 0.56%
B7 - | DIAS DE CHUVAS | 1.63% | NÃO INCIDE
B8 - | AUXÍLIO ACIDENTE DE TRABALHO | 0.12% | 0.09%
B9 - | FÉRIAS GOZADAS | 9.74% | 7.45%
B10 - | SALÁRIO MATERNIDADE | 0.03% | 0.02%
C - | ENCARGOS SOCIAIS QUE NÃO RECEBEM AS INCIDÊNCIAS DE A | 16.54% | 12.64%
C1 - | AVISO PRÉVIO INDENIZADO | 6.37% | 4.87%
C2 - | AVISO PRÉVIO TRABALHADO | 0.15% | 0.11%
C3 - | FÉRIAS INDENIZADAS | 4.29% | 3.28%
C4 - | DEPÓSITO RESCISÃO SEM JUSTA CAUSA | 5.19% | 3.97%
C5 - | INDENIZAÇÃO ADICIONAL | 0.54% | 0.41%
D - | TAXAS DAS INCIDÊNCIAS E REINCIDÊNCIAS | 8.26% | 3.3%
D1 - | REINCIDÊNCIA DE GRUPO A SOBRE GRUPO B | 7.73% | 2.89%
D2 - | REINCIDÊNCIA DE GRUPO A SOBRE AVISO PRÉVIO TRABALHADO E REINCIDÊNCIA DO FGTS SOBRE AVISO PRÉVIO INDENIZADO | 0.53% | 0.41%
E - | ENCARGOS SOCIAIS COMPLEMENTARES | 0% | 0%
F - | TOTAL DOS ENCARGOS SOCIAIS | 87.61% | 49.94%
*** NOTA: | BASEADO NOS ENCARGOS SOCIAIS COM DESONERAÇÃO, REFERÊNCIA SINAPI PARA O ESTADO DO MARANHÃO.